## 22-01_ЛС ф4
Приложение № 4 к Методике 421/пр
Наименование редакции сметных нормативов : ФЕР-2001 с изм. 1-7
Наименование программного продукта : Программный комплекс АВС (редакция 2021.4)
Шифр стройки: |  | 22010 | (наименование стройки)
Шифр объекта: |  |  | (наименование объекта капитального строительства)
|  |  |  | ЛОКАЛЬНЫЙ СМЕТНЫЙ РАСЧЕТ (СМЕТА) № | 22-01
Строительство КЛ-6/0,4кВ с установкой КТПН-250-6/0,4кВ для "Центра культурного развития" по ул. Набережной реки Магаданки в г. Магадане
(наименование конструктивного решения)
| Составлен | ресурсный | методом
| Основание: | Проект 416/20-ИОС1.ЭС
(проектная и (или) иная техническая документация)
Составлен(а) в текущем уровне цен В ТЕКУЩИХ ЦЕНАХ IV квартала 2021 г.
Сметная стоимость |  | 7588,81 | тыс.руб. | Средства на оплату труда |  |  |  | 443,33 | тыс.руб.
в том числе: |  |  |  | Нормативные затраты труда всего |  |  |  | 644 | чел.-ч
строительных работ |  | 1301,06 | тыс.руб. | Нормативные затраты труда рабочих |  |  |  | 497 | чел.-ч
монтажных работ |  | 5980,38 | тыс.руб. | Нормативные затраты труда машинистов |  |  |  | 147 | чел.-ч
оборудования |  |  | тыс.руб.
прочих затрат |  | 307,38 | тыс.руб.
№ п.п. | Обоснование | Наименование работ и затрат | Единица измерения | Количество |  |  | Сметная стоимость в текущем уровне цен, руб.
|  |  |  | на единицу | коэффи-циенты | всего с учетом коэф-фициентов | на единицу | коэффи-циенты | всего
1 | 2 | 3 | 4 | 5 | 6 | 7 | 8 | 9 | 10
Коэффициент 1,35 к затратам труда рабочих и машинистов, затратам на эксплуатацию машин и механизмов. Производство работ осуществляется внутри работающих трансформаторных и распределительных подстанций, электропомещениях (щитовые, пультовые, подстанции, реакторные, РУ и пункты, кабельные шахты, тоннели и каналы, кабельные полуэтажи) с действующим электрооборудованием или кабельными линиями под напряжением. Методика определения сметной стоимости строительства. Прил.10 табл.2 п.6, прим.2.1.
Раздел 1. КЛ-0,4кВ
1 | 68-12-4 ФЕРр 81-02-2001 Минстрой РФ пр. № 876/пр НР - 812/пр, СП - 774/пр, п. 102 | Разборка покрытий и оснований асфальтобетонных с помощью молотков отбойных | 100 м3 | 0.045 | 1 | 0.045
| 1 | ОТ | [6 empty] | 5768.77
|  | Затраты труда рабочих-строителей; разряд : 2,7 | чел.-ч | 155 | 1.35 | 9.4162 | 612.64 | 1 | 5768.77
| 2 | ЭМ |  |  |  |  | 137761.64 | 1.35 | 6199.27
1 | 91.01.02-004 | Автогрейдеры среднего типа, мощность 99 кВт (135 л.с.) | маш.-ч. | 1.55 | 1.35 | 0.094162 | 3080.04 | 1 | 290.02
|  | Затраты труда машинистов | чел.-ч | 1.55 | 1.35 | 0.094162 | 814.38 | 1 | 76.68
2 | 91.18.01-007 | Компрессоры передвижные с двигателем внутреннего сгорания, давление до 686 кПа (7 ат), производительность до 5 м3/мин | маш.-ч. | 37.5 | 1.35 | 2.2781 | 2532.48 | 1 | 5769.31
|  | Затраты труда машинистов | чел.-ч | 37.5 | 1.35 | 2.2781 | 814.38 | 1 | 1855.26
3 | 91.21.10-003 | Молотки при работе от передвижных компрессорных станций отбойные пневматические | маш.-ч. | 75 | 1.35 | 4.5563 | 28.18 | 1 | 128.4
4 | 91.12.06-012 | Рыхлители прицепные (без трактора) | маш.-ч. | 1.29 | 1.35 | 0.078368 | 147.36 | 1 | 11.55
| 3 | в т.ч. ОТМ |  |  |  |  | 42932.08 | 1.35 | 1931.94
|  | Затраты труда машинистов | чел.-ч | 39.0504 | 1.35 | 2.3723 |  | 1 | 1931.94
|  | ЗТ | чел.-ч | 155 | 1.35 | 9.4162
|  | ЗМ | чел.-ч | 52.72 | 1.35 | 2.3723
|  | Итого по расценке | [6 empty] | 11968.04
|  | ФОТ | [6 empty] | 7700.71
| К.С. п.102. | НР - Благоустройство для районов Крайнего Севера | % | 107 | 1 | 107 |  |  | 8239.77
| п.102. | СП - Благоустройство для районов Крайнего Севера | % | 54 | 1 | 54 |  |  | 4158.39
|  | Всего по позиции | [6 empty] | 24366
2 | 01-01-009-09 ФЕР 81-02-01-2001 Минстрой РФ пр. № 876/пр НР - 812/пр, СП - 774/пр, п. 1.1 | Разработка грунта в траншеях экскаватором "обратная лопата" с ковшом вместимостью 0,65 (0,5-1) м3, группа грунтов 3 | 1000 м3 | 0.063 | 1 | 0.063
| 1 | ЭМ |  |  |  |  | 111043.17 | 1.35 | 6995.72
1 | 91.01.05-086 | Экскаваторы одноковшовые дизельные на гусеничном ходу, емкость ковша 0,65 м3 | маш.-ч. | 28 | 1.35 | 2.3814 | 2937.65 | 1 | 6995.72
|  | Затраты труда машинистов | чел.-ч | 28 | 1.35 | 2.3814 | 814.38 | 1 | 1939.36
| 2 | в т.ч. ОТМ |  |  |  |  | 30783.56 | 1.35 | 1939.36
|  | Затраты труда машинистов | чел.-ч | 28 | 1.35 | 2.3814 |  | 1 | 1939.36
|  | ЗМ | чел.-ч | 37.8 | 1.35 | 2.3814
|  | Итого по расценке | [6 empty] | 6995.72
|  | ФОТ | [6 empty] | 1939.36
| К.С. п.1.1 | НР - Земляные работы, выполняемые механизированным способом для районов Крайнего Севера | % | 97 | 1 | 97 |  |  | 1881.18
| п.1.1 | СП - Земляные работы, выполняемые механизированным способом для районов Крайнего Севера | % | 46 | 1 | 46 |  |  | 892.11
|  | Всего по позиции | [6 empty] | 9769
3 | 01-02-057-03 ФЕР 81-02-01-2001 Минстрой РФ пр. № 876/пр НР - 812/пр, СП - 774/пр, п. 1.2 ФЕР сборник 1 прил. 1.12 п.3.187 Кзтр=1,2 | Разработка грунта вручную в траншеях глубиной до 2 м без креплений с откосами, группа грунтов 3. Доработка вручную, зачистка дна и стенок с выкидкой грунта в котлованах и траншеях, разработанных механизированным способом, применен коэффициент к нормам затрат труда - 1,2 | 100 м3 грунта | 0.154 | 1 | 0.154
| 1 | ОТ | [6 empty] | 35499.75
|  | Затраты труда рабочих-строителей; разряд : 2 | чел.-ч | 248 | 1.62 | 61.871 | 573.77 | 1 | 35499.75
|  | ЗТ | чел.-ч | 248 | 1.62 | 61.871
|  | Итого по расценке | [6 empty] | 35499.75
|  | ФОТ | [6 empty] | 35499.75
| К.С. п.1.2 | НР - Земляные работы, выполняемые ручным способом для районов Крайнего Севера | % | 93 | 1 | 93 |  |  | 33014.76
| п.1.2 | СП - Земляные работы, выполняемые ручным способом для районов Крайнего Севера | % | 40 | 1 | 40 |  |  | 14199.9
|  | Всего по позиции | [6 empty] | 82714
4 | 08-02-142-01 ФЕРм 81-03-08-2001 Минстрой РФ пр. № 876/пр НР - 812/пр, СП - 774/пр, п. 49.3 | Устройство постели при одном кабеле в траншее | 100 м кабеля | 0.7 | 1 | 0.7
| 1 | ОТ | [6 empty] | 3469.63
|  | Затраты труда рабочих-строителей; разряд : 3,8 | чел.-ч | 5.3 | 1.35 | 5.0085 | 692.75 | 1 | 3469.63
| 2 | ЭМ |  |  |  |  | 12367.85 | 1.35 | 8657.49
1 | 91.14.02-001 | Автомобили бортовые, грузоподъемность до 5 т | маш.-ч. | 3.9 | 1.35 | 3.6855 | 2349.07 | 1 | 8657.5
|  | Затраты труда машинистов | чел.-ч | 3.9 | 1.35 | 3.6855 | 814.38 | 1 | 3001.4
| 3 | в т.ч. ОТМ |  |  |  |  | 4287.71 | 1.35 | 3001.4
|  | Затраты труда машинистов | чел.-ч | 3.9 | 1.35 | 3.6855 |  | 1 | 3001.4
|  | ЗТ | чел.-ч | 5.3 | 1.35 | 5.0085
|  | ЗМ | чел.-ч | 5.27 | 1.35 | 3.6855
|  | Итого по расценке | [6 empty] | 12127.12
|  | ФОТ | [6 empty] | 6471.03
| К.С. п.49.3 | НР - Электротехнические установки: на других объектах для районов Крайнего Севера | % | 102 | 1 | 102 |  |  | 6600.45
| п.49.3 | СП - Электротехнические установки: на других объектах для районов Крайнего Севера | % | 51 | 1 | 51 |  |  | 3300.23
|  | Всего по позиции | [6 empty] | 22028
5 | 08-02-142-02 ФЕРм 81-03-08-2001 Минстрой РФ пр. № 876/пр НР - 812/пр, СП - 774/пр, п. 49.3 К=3 | На каждый последующий кабель добавлять к норме 08-02-142-01 | 100 м | 0.7 | 1 | 0.7
| 1 | ОТ | [6 empty] | 3908.25
|  | Затраты труда рабочих-строителей; разряд : 3,8 | чел.-ч | 1.99 | 4.05 | 5.6417 | 692.75 | 1 | 3908.25
| 2 | ЭМ |  |  |  |  | 761.1 | 4.05 | 532.77
1 | 91.14.02-001 | Автомобили бортовые, грузоподъемность до 5 т | маш.-ч. | 0.08 | 4.05 | 0.2268 | 2349.07 | 1 | 532.77
|  | Затраты труда машинистов | чел.-ч | 0.08 | 4.05 | 0.2268 | 814.38 | 1 | 184.7
| 3 | в т.ч. ОТМ |  |  |  |  | 263.86 | 4.05 | 184.7
|  | Затраты труда машинистов | чел.-ч | 0.08 | 4.05 | 0.2268 |  | 1 | 184.7
|  | ЗТ | чел.-ч | 1.99 | 4.05 | 5.6417
|  | ЗМ | чел.-ч | 0.32 | 4.05 | 0.2268
|  | Итого по расценке | [6 empty] | 4441.02
|  | ФОТ | [6 empty] | 4092.95
| К.С. п.49.3 | НР - Электротехнические установки: на других объектах для районов Крайнего Севера | % | 102 | 1 | 102 |  |  | 4174.81
| п.49.3 | СП - Электротехнические установки: на других объектах для районов Крайнего Севера | % | 51 | 1 | 51 |  |  | 2087.4
|  | Всего по позиции | [6 empty] | 10703
6 | СТЦЕНА | Песок природный для строительных работ средний | м3 | 18.9 | 1 | 18.9 | 2000 | 1 | 37800
|  | Всего по позиции | [6 empty] | 37800
7 | 08-02-231-05 ФЕРм 81-03-08-2001 Минстрой РФ пр. № 876/пр НР - 812/пр, СП - 774/пр, п. 49.3 | Прокладка труб гофрированных ПВХ в земле для защиты одного кабеля диаметром 160 мм | 100 м | 0.56 | 1 | 0.56
| 1 | ОТ | [6 empty] | 2749.71
|  | Затраты труда рабочих-строителей; разряд : 1,8 | чел.-ч | 6.44 | 1.35 | 4.8686 | 564.78 | 1 | 2749.71
| 2 | ЭМ |  |  |  |  | 190.27 | 1.35 | 106.55
1 | 91.14.02-001 | Автомобили бортовые, грузоподъемность до 5 т | маш.-ч. | 0.06 | 1.35 | 0.04536 | 2349.07 | 1 | 106.55
|  | Затраты труда машинистов | чел.-ч | 0.06 | 1.35 | 0.04536 | 814.38 | 1 | 36.94
| 3 | в т.ч. ОТМ |  |  |  |  | 65.96 | 1.35 | 36.94
|  | Затраты труда машинистов | чел.-ч | 0.06 | 1.35 | 0.04536 |  | 1 | 36.94
|  | ЗТ | чел.-ч | 6.44 | 1.35 | 4.8686
|  | ЗМ | чел.-ч | 0.08 | 1.35 | 0.04536
|  | Итого по расценке | [6 empty] | 2856.26
|  | ФОТ | [6 empty] | 2786.65
| К.С. п.49.3 | НР - Электротехнические установки: на других объектах для районов Крайнего Севера | % | 102 | 1 | 102 |  |  | 2842.38
| п.49.3 | СП - Электротехнические установки: на других объектах для районов Крайнего Севера | % | 51 | 1 | 51 |  |  | 1421.19
|  | Всего по позиции | [6 empty] | 7120
8 | СТ24.3.03.13-0292 .3.03.13-0292 ФССЦ-2001 Минстрой РФ пр. № 876/пр | Трубы полиэтиленовые ПЭ100, SDR21, диаметр 160 мм | м | 56 | 1 | 56 | 910.53 | 1 | 50989.68
|  | Всего по позиции | [6 empty] | 50990
9 | 08-02-148-04 ФЕРм 81-03-08-2001 Минстрой РФ пр. № 876/пр НР - 812/пр, СП - 774/пр, п. 49.3 | Кабель до 35 кВ в проложенных трубах, блоках и коробах, масса 1 м кабеля до 6 кг | 100 м | 0.56 | 1 | 0.56
| 1 | ОТ | [6 empty] | 12066.49
|  | Затраты труда рабочих-строителей; разряд : 3,8 | чел.-ч | 23.04 | 1.35 | 17.4182 | 692.75 | 1 | 12066.49
| 2 | ЭМ |  |  |  |  | 2510.57 | 1.35 | 1405.92
1 | 91.06.01-003 | Домкраты гидравлические, грузоподъемность 63-100 т | маш.-ч. | 5.14 | 1.35 | 3.8858 | 16.91 | 1 | 65.71
2 | 91.05.05-015 | Краны на автомобильном ходу, грузоподъемность 16 т | маш.-ч. | 0.2 | 1.35 | 0.1512 | 3182.75 | 1 | 481.23
|  | Затраты труда машинистов | чел.-ч | 0.2 | 1.35 | 0.1512 | 814.38 | 1 | 123.13
3 | 91.06.03-062 | Лебедки электрические тяговым усилием до 31,39 кН (3,2 т) | маш.-ч. | 5.14 | 1.35 | 3.8858 | 129.65 | 1 | 503.8
4 | 91.14.02-001 | Автомобили бортовые, грузоподъемность до 5 т | маш.-ч. | 0.2 | 1.35 | 0.1512 | 2349.07 | 1 | 355.18
|  | Затраты труда машинистов | чел.-ч | 0.2 | 1.35 | 0.1512 | 814.38 | 1 | 123.13
| 3 | в т.ч. ОТМ |  |  |  |  | 439.76 | 1.35 | 246.27
|  | Затраты труда машинистов | чел.-ч | 0.4 | 1.35 | 0.3024 |  | 1 | 246.27
| 4 | М |  |  |  |  | 647.59 | 1 | 362.65
5 | 01.7.06.07-0002 | Лента монтажная, тип ЛМ-5 | 10 м | 0.096 | 1 | 0.05376 | 127.1 | 1 | 6.83
6 | 14.4.03.03-0002 | Лак битумный БТ-123 | т | 6e-05 | 1 | 3.36e-05 | 144171.5 | 1 | 4.84
7 | 10.3.02.03-0011 | Припои оловянно-свинцовые бессурьмянистые, марка ПОС30 | т | 0.0005 | 1 | 0.00028 | 1253481 | 1 | 350.97
|  | ЗТ | чел.-ч | 23.04 | 1.35 | 17.4182
|  | ЗМ | чел.-ч | 0.54 | 1.35 | 0.3024
|  | Итого по расценке | [6 empty] | 13835.06
|  | ФОТ | [6 empty] | 12312.76
| К.С. п.49.3 | НР - Электротехнические установки: на других объектах для районов Крайнего Севера | % | 102 | 1 | 102 |  |  | 12559.01
| п.49.3 | СП - Электротехнические установки: на других объектах для районов Крайнего Севера | % | 51 | 1 | 51 |  |  | 6279.5
|  | Всего по позиции | [6 empty] | 32674
10 | 08-02-141-04 ФЕРм 81-03-08-2001 Минстрой РФ пр. № 876/пр НР - 812/пр, СП - 774/пр, п. 49.3 | Кабель до 35 кВ в готовых траншеях без покрытий, масса 1 м до 6 кг | 100 м | 2.24 | 1 | 2.24
| 1 | ОТ | [6 empty] | 36534.65
|  | Затраты труда рабочих-строителей; разряд : 3,8 | чел.-ч | 17.44 | 1.35 | 52.7386 | 692.75 | 1 | 36534.65
| 2 | ЭМ |  |  |  |  | 10643.19 | 1.35 | 23840.75
1 | 91.06.01-003 | Домкраты гидравлические, грузоподъемность 63-100 т | маш.-ч. | 3.97 | 1.35 | 12.0053 | 16.91 | 1 | 203.01
2 | 91.05.05-015 | Краны на автомобильном ходу, грузоподъемность 16 т | маш.-ч. | 1.32 | 1.35 | 3.9917 | 3182.75 | 1 | 12704.52
|  | Затраты труда машинистов | чел.-ч | 1.32 | 1.35 | 3.9917 | 814.38 | 1 | 3250.74
3 | 91.06.03-062 | Лебедки электрические тяговым усилием до 31,39 кН (3,2 т) | маш.-ч. | 3.97 | 1.35 | 12.0053 | 129.65 | 1 | 1556.48
4 | 91.14.02-001 | Автомобили бортовые, грузоподъемность до 5 т | маш.-ч. | 1.32 | 1.35 | 3.9917 | 2349.07 | 1 | 9376.74
|  | Затраты труда машинистов | чел.-ч | 1.32 | 1.35 | 3.9917 | 814.38 | 1 | 3250.74
| 3 | в т.ч. ОТМ |  |  |  |  | 2902.46 | 1.35 | 6501.51
|  | Затраты труда машинистов | чел.-ч | 2.64 | 1.35 | 7.9834 |  | 1 | 6501.51
| 4 | М |  |  |  |  | 1286.99 | 1 | 2882.86
5 | 01.7.06.07-0002 | Лента монтажная, тип ЛМ-5 | 10 м | 0.096 | 1 | 0.21504 | 127.1 | 1 | 27.33
6 | 14.4.02.09-0001 | Краска | кг | 0.25 | 1 | 0.56 | 450 | 1 | 252
7 | 14.4.03.03-0002 | Лак битумный БТ-123 | т | 6e-05 | 1 | 0.0001344 | 144171.5 | 1 | 19.38
8 | 08.3.07.01-0076 | Прокат полосовой, горячекатаный, марка стали Ст3сп, ширина 50-200 мм, толщина 4-5 мм | т | 0.001 | 1 | 0.00224 | 92100 | 1 | 206.3
9 | 08.3.08.02-0052 | Уголок горячекатаный, марка стали ВСт3кп2, размер 50x50x5 мм | т | 0.01 | 1 | 0.0224 | 106154.46 | 1 | 2377.86
|  | ЗТ | чел.-ч | 17.44 | 1.35 | 52.7386
|  | ЗМ | чел.-ч | 3.56 | 1.35 | 7.9834
|  | Итого по расценке | [6 empty] | 63258.26
|  | ФОТ | [6 empty] | 43036.16
| К.С. п.49.3 | НР - Электротехнические установки: на других объектах для районов Крайнего Севера | % | 102 | 1 | 102 |  |  | 43896.88
| п.49.3 | СП - Электротехнические установки: на других объектах для районов Крайнего Севера | % | 51 | 1 | 51 |  |  | 21948.44
|  | Всего по позиции | [6 empty] | 129104
11 | СТ21.1.06.08-0182 .1.06.08-0182 ФССЦ-2001 Минстрой РФ пр. № 876/пр | Кабель силовой с алюминиевыми жилами АВБбШв 4х95-1000 | м | 288.4 | 1 | 288.4 | 897.57 | 1 | 258859.19
|  | Всего по позиции | [6 empty] | 258859
12 | 08-02-143-01 ФЕРм 81-03-08-2020 Минстрой РФ пр. № 51/пр НР - 812/пр, СП - 774/пр, п. 49.3 | Покрытие кабеля, проложенного в траншее кирпичом одного кабеля | 100 м | 0.56 | 1 | 0.56
| 1 | ОТ | [6 empty] | 2728.58
|  | Затраты труда рабочих-строителей; разряд : 3,8 | чел.-ч | 5.21 | 1.35 | 3.9388 | 692.75 | 1 | 2728.58
| 2 | ЭМ |  |  |  |  | 12919.56 | 1.35 | 7234.95
1 | 91.05.05-015 | Краны на автомобильном ходу, грузоподъемность 16 т | маш.-ч. | 1.73 | 1.35 | 1.3079 | 3182.75 | 1 | 4162.66
|  | Затраты труда машинистов | чел.-ч | 1.73 | 1.35 | 1.3079 | 814.38 | 1 | 1065.11
2 | 91.14.02-001 | Автомобили бортовые, грузоподъемность до 5 т | маш.-ч. | 1.73 | 1.35 | 1.3079 | 2349.07 | 1 | 3072.3
|  | Затраты труда машинистов | чел.-ч | 1.73 | 1.35 | 1.3079 | 814.38 | 1 | 1065.11
| 3 | в т.ч. ОТМ |  |  |  |  | 3803.96 | 1.35 | 2130.22
|  | Затраты труда машинистов | чел.-ч | 3.4607 | 1.35 | 2.6163 |  | 1 | 2130.22
|  | ЗТ | чел.-ч | 5.21 | 1.35 | 3.9388
|  | ЗМ | чел.-ч | 4.67 | 1.35 | 2.6163
|  | Итого по расценке | [6 empty] | 9963.53
|  | ФОТ | [6 empty] | 4858.8
| К.С. п.49.3 | НР - Электротехнические установки: на других объектах для районов Крайнего Севера | % | 102 | 1 | 102 |  |  | 4955.97
| п.49.3 | СП - Электротехнические установки: на других объектах для районов Крайнего Севера | % | 51 | 1 | 51 |  |  | 2477.98
|  | Всего по позиции | [6 empty] | 17397
13 | 08-02-143-02 ФЕРм 81-03-08-2020 Минстрой РФ пр. № 51/пр НР - 812/пр, СП - 774/пр, п. 49.3 К=3 | Покрытие кабеля, проложенного в траншее кирпичом каждого последующего | 100 м | 0.56 | 1 | 0.56
| 1 | ОТ | [6 empty] | 4273.54
|  | Затраты труда рабочих-строителей; разряд : 3,8 | чел.-ч | 2.72 | 4.05 | 6.169 | 692.75 | 1 | 4273.54
| 2 | ЭМ |  |  |  |  | 20387.53 | 4.05 | 11417.02
1 | 91.05.05-015 | Краны на автомобильном ходу, грузоподъемность 16 т | маш.-ч. | 0.91 | 4.05 | 2.0639 | 3182.75 | 1 | 6568.81
|  | Затраты труда машинистов | чел.-ч | 0.91 | 4.05 | 2.0639 | 814.38 | 1 | 1680.78
2 | 91.14.02-001 | Автомобили бортовые, грузоподъемность до 5 т | маш.-ч. | 0.91 | 4.05 | 2.0639 | 2349.07 | 1 | 4848.2
|  | Затраты труда машинистов | чел.-ч | 0.91 | 4.05 | 2.0639 | 814.38 | 1 | 1680.78
| 3 | в т.ч. ОТМ |  |  |  |  | 6002.8 | 4.05 | 3361.57
|  | Затраты труда машинистов | чел.-ч | 1.8202 | 4.05 | 4.1283 |  | 1 | 3361.57
|  | ЗТ | чел.-ч | 2.72 | 4.05 | 6.169
|  | ЗМ | чел.-ч | 7.37 | 4.05 | 4.1283
|  | Итого по расценке | [6 empty] | 15690.56
|  | ФОТ | [6 empty] | 7635.11
| К.С. п.49.3 | НР - Электротехнические установки: на других объектах для районов Крайнего Севера | % | 102 | 1 | 102 |  |  | 7787.82
| п.49.3 | СП - Электротехнические установки: на других объектах для районов Крайнего Севера | % | 51 | 1 | 51 |  |  | 3893.91
|  | Всего по позиции | [6 empty] | 27372
14 | СТООО"ЭСМ" | Полублок | м3 | 4.5 | 1 | 4.5 | 17877 | 1 | 80446.5
|  | Всего по позиции | [6 empty] | 80447
15 | 08-02-159-03 ФЕРм 81-03-08-2001 Минстрой РФ пр. № 876/пр НР - 812/пр, СП - 774/пр, п. 49.3 | Заделка концевая в резиновой перчатке для 3-5-жильного кабеля напряжением до 1 кВ, сечение одной жилы до 120 мм2 | шт | 4 | 1 | 4
| 1 | ОТ | [6 empty] | 7855.8
|  | Затраты труда рабочих-строителей; разряд : 3,8 | чел.-ч | 2.1 | 1.35 | 11.34 | 692.75 | 1 | 7855.8
| 2 | М |  |  |  |  | 87.82 | 1 | 351.28
1 | 01.7.06.07-0002 | Лента монтажная, тип ЛМ-5 | 10 м | 0.024 | 1 | 0.096 | 127.1 | 1 | 12.2
2 | 01.3.01.01-0001 | Бензин авиационный Б-70 | т | 0.0008 | 1 | 0.0032 | 82676.33 | 1 | 264.56
3 | 01.3.01.05-0009 | Парафин нефтяной твердый Т-1 | т | 1e-05 | 1 | 4e-05 | 149307.18 | 1 | 5.97
4 | 01.3.02.09-0022 | Пропан-бутан смесь техническая | кг | 0.15 | 1 | 0.6 | 114.24 | 1 | 68.54
|  | ЗТ | чел.-ч | 2.1 | 1.35 | 11.34
|  | Итого по расценке | [6 empty] | 8207.08
|  | ФОТ | [6 empty] | 7855.8
| К.С. п.49.3 | НР - Электротехнические установки: на других объектах для районов Крайнего Севера | % | 102 | 1 | 102 |  |  | 8012.92
| п.49.3 | СП - Электротехнические установки: на других объектах для районов Крайнего Севера | % | 51 | 1 | 51 |  |  | 4006.48
|  | Всего по позиции | [6 empty] | 20226
16 | СТЦЕНА | Муфта 4КВТП-1 70х120 | шт | 4 | 1 | 4 | 4498.2 | 1 | 17992.8
|  | Всего по позиции | [6 empty] | 17993
17 | 01-02-061-02 ФЕР 81-02-01-2001 Минстрой РФ пр. № 876/пр НР - 812/пр, СП - 774/пр, п. 1.2 | Засыпка вручную траншей, пазух котлованов и ям, группа грунтов 2 | 100 м3 грунта | 0.1785 | 1 | 0.1785
| 1 | ОТ | [6 empty] | 12912.74
|  | Затраты труда рабочих-строителей; разряд : 1,5 | чел.-ч | 97.2 | 1.35 | 23.4228 | 551.29 | 1 | 12912.74
|  | ЗТ | чел.-ч | 97.2 | 1.35 | 23.4228
|  | Итого по расценке | [6 empty] | 12912.74
|  | ФОТ | [6 empty] | 12912.74
| К.С. п.1.2 | НР - Земляные работы, выполняемые ручным способом для районов Крайнего Севера | % | 93 | 1 | 93 |  |  | 12008.85
| п.1.2 | СП - Земляные работы, выполняемые ручным способом для районов Крайнего Севера | % | 40 | 1 | 40 |  |  | 5165.1
|  | Всего по позиции | [6 empty] | 30087
18 | 01-01-033-05 ФЕР 81-02-01-2001 Минстрой РФ пр. № 876/пр НР - 812/пр, СП - 774/пр, п. 1.1 | Засыпка траншей и котлованов с перемещением грунта до 5 м бульдозерами мощностью 79 кВт (108 л.с.), группа грунтов 2 | 1000 м3 грунта | 0.04165 | 1 | 0.04165
| 1 | ЭМ |  |  |  |  | 7621.79 | 1.35 | 317.45
1 | 91.01.01-035 | Бульдозеры, мощность 79 кВт (108 л.с.) | маш.-ч. | 3.8 | 1.35 | 0.21366 | 1485.73 | 1 | 317.45
|  | Затраты труда машинистов | чел.-ч | 3.8 | 1.35 | 0.21366 | 814.38 | 1 | 174
| 2 | в т.ч. ОТМ |  |  |  |  | 4177.77 | 1.35 | 174
|  | Затраты труда машинистов | чел.-ч | 3.8 | 1.35 | 0.21366 |  | 1 | 174
|  | ЗМ | чел.-ч | 5.13 | 1.35 | 0.21366
|  | Итого по расценке | [6 empty] | 317.45
|  | ФОТ | [6 empty] | 174
| К.С. п.1.1 | НР - Земляные работы, выполняемые механизированным способом для районов Крайнего Севера | % | 97 | 1 | 97 |  |  | 168.78
| п.1.1 | СП - Земляные работы, выполняемые механизированным способом для районов Крайнего Севера | % | 46 | 1 | 46 |  |  | 80.04
|  | Всего по позиции | [6 empty] | 566
19 | 08-02-146-05 ФЕРм 81-03-08-2001 Минстрой РФ пр. № 876/пр НР - 812/пр, СП - 774/пр, п. 49.3 | Кабель до 35 кВ с креплением накладными скобами, масса 1 м кабеля до 6 кг | 100 м | 0.4 | 1 | 0.4
| 1 | ОТ | [6 empty] | 9097.75
|  | Затраты труда рабочих-строителей; разряд : 3,8 | чел.-ч | 24.32 | 1.35 | 13.1328 | 692.75 | 1 | 9097.75
| 2 | ЭМ |  |  |  |  | 37083.27 | 1.35 | 14833.31
1 | 91.06.09-001 | Вышки телескопические 25 м | маш.-ч. | 7.42 | 1.35 | 4.0068 | 3442.91 | 1 | 13795.05
|  | Затраты труда машинистов | чел.-ч | 7.42 | 1.35 | 4.0068 | 814.38 | 1 | 3263.06
2 | 91.06.01-003 | Домкраты гидравлические, грузоподъемность 63-100 т | маш.-ч. | 5.57 | 1.35 | 3.0078 | 16.91 | 1 | 50.86
3 | 91.05.05-015 | Краны на автомобильном ходу, грузоподъемность 16 т | маш.-ч. | 0.2 | 1.35 | 0.108 | 3182.75 | 1 | 343.74
|  | Затраты труда машинистов | чел.-ч | 0.2 | 1.35 | 0.108 | 814.38 | 1 | 87.95
4 | 91.06.03-062 | Лебедки электрические тяговым усилием до 31,39 кН (3,2 т) | маш.-ч. | 5.57 | 1.35 | 3.0078 | 129.65 | 1 | 389.96
5 | 91.14.02-001 | Автомобили бортовые, грузоподъемность до 5 т | маш.-ч. | 0.2 | 1.35 | 0.108 | 2349.07 | 1 | 253.7
|  | Затраты труда машинистов | чел.-ч | 0.2 | 1.35 | 0.108 | 814.38 | 1 | 87.95
| 3 | в т.ч. ОТМ |  |  |  |  | 8597.4 | 1.35 | 3438.96
|  | Затраты труда машинистов | чел.-ч | 7.82 | 1.35 | 4.2228 |  | 1 | 3438.96
| 4 | М |  |  |  |  | 1073.09 | 1 | 429.24
6 | 01.7.06.07-0002 | Лента монтажная, тип ЛМ-5 | 10 м | 0.245 | 1 | 0.098 | 127.1 | 1 | 12.46
7 | 14.4.03.03-0002 | Лак битумный БТ-123 | т | 0.00288 | 1 | 0.001152 | 144171.5 | 1 | 166.09
8 | 10.3.02.03-0011 | Припои оловянно-свинцовые бессурьмянистые, марка ПОС30 | т | 0.0005 | 1 | 0.0002 | 1253481 | 1 | 250.7
|  | ЗТ | чел.-ч | 24.32 | 1.35 | 13.1328
|  | ЗМ | чел.-ч | 10.56 | 1.35 | 4.2228
|  | Итого по расценке | [6 empty] | 24360.3
|  | ФОТ | [6 empty] | 12536.71
| К.С. п.49.3 | НР - Электротехнические установки: на других объектах для районов Крайнего Севера | % | 102 | 1 | 102 |  |  | 12787.44
| п.49.3 | СП - Электротехнические установки: на других объектах для районов Крайнего Севера | % | 51 | 1 | 51 |  |  | 6393.72
|  | Всего по позиции | [6 empty] | 43541
20 | СТ21.1.06.08-0182 .1.06.08-0182 ФССЦ-2001 Минстрой РФ пр. № 876/пр | Кабель силовой с алюминиевыми жилами АВБбШв 4х95-1000 | м | 41.2 | 1 | 41.2 | 897.57 | 1 | 36979.88
|  | Всего по позиции | [6 empty] | 36980
21 | СТ21.1.06.08-0182 .1.06.08-0182 ФССЦ-2001 Минстрой РФ пр. № 876/пр | Кабель силовой с алюминиевыми жилами АВБбШв 4х95-1000 (запас кабеля для самостоятельного ввода в здание заявителем) | м | 57.68 | 1 | 57.68 | 897.57 | 1 | 51771.84
|  | Всего по позиции | [6 empty] | 51772
22 | 08-02-144-06 ФЕРм 81-03-08-2001 Минстрой РФ пр. № 876/пр НР - 812/пр, СП - 774/пр, п. 49.3 | Присоединение к зажимам жил проводов или кабелей сечением до 150 мм2 | 100 шт | 0.16 | 1 | 0.16
| 1 | ОТ | [6 empty] | 3399.68
|  | Затраты труда рабочих-строителей; разряд : 3,8 | чел.-ч | 22.72 | 1.35 | 4.9075 | 692.75 | 1 | 3399.68
|  | ЗТ | чел.-ч | 22.72 | 1.35 | 4.9075
|  | Итого по расценке | [6 empty] | 3399.68
|  | ФОТ | [6 empty] | 3399.68
| К.С. п.49.3 | НР - Электротехнические установки: на других объектах для районов Крайнего Севера | % | 102 | 1 | 102 |  |  | 3467.68
| п.49.3 | СП - Электротехнические установки: на других объектах для районов Крайнего Севера | % | 51 | 1 | 51 |  |  | 1733.84
|  | Всего по позиции | [6 empty] | 8601
|  | Итого прямые затраты по разделу 1 | [6 empty] | 760674
в том числе :
|  | Оплата труда | [6 empty] | 140268
|  | Эксплуатация машин и механизмов | [6 empty] | 81541
|  | Материальные ресурсы | [6 empty] | 538867
|  | Итого накладные расходы | [6 empty] | 162399
|  | Итого сметная прибыль | [6 empty] | 78037
| (справочно) | материальные ресурсы, отсутствующие в СНБ | [6 empty] | 534841
| (справочно) | Итого ФОТ | [6 empty] | 163215
|  | Итого по разделу 1 | [6 empty] | 1001110
Раздел 2. КЛ-10кВ
23 | 01-01-009-09 ФЕР 81-02-01-2001 Минстрой РФ пр. № 876/пр НР - 812/пр, СП - 774/пр, п. 1.1 | Разработка грунта в траншеях экскаватором "обратная лопата" с ковшом вместимостью 0,65 (0,5-1) м3, группа грунтов 3 | 1000 м3 | 0.0063 | 1 | 0.0063
| 1 | ЭМ |  |  |  |  | 111043.17 | 1.35 | 699.57
1 | 91.01.05-086 | Экскаваторы одноковшовые дизельные на гусеничном ходу, емкость ковша 0,65 м3 | маш.-ч. | 28 | 1.35 | 0.23814 | 2937.65 | 1 | 699.57
|  | Затраты труда машинистов | чел.-ч | 28 | 1.35 | 0.23814 | 814.38 | 1 | 193.94
| 2 | в т.ч. ОТМ |  |  |  |  | 30783.56 | 1.35 | 193.94
|  | Затраты труда машинистов | чел.-ч | 28 | 1.35 | 0.23814 |  | 1 | 193.94
|  | ЗМ | чел.-ч | 37.8 | 1.35 | 0.23814
|  | Итого по расценке | [6 empty] | 699.57
|  | ФОТ | [6 empty] | 193.94
| К.С. п.1.1 | НР - Земляные работы, выполняемые механизированным способом для районов Крайнего Севера | % | 97 | 1 | 97 |  |  | 188.12
| п.1.1 | СП - Земляные работы, выполняемые механизированным способом для районов Крайнего Севера | % | 46 | 1 | 46 |  |  | 89.21
|  | Всего по позиции | [6 empty] | 977
24 | 01-02-057-03 ФЕР 81-02-01-2001 Минстрой РФ пр. № 876/пр НР - 812/пр, СП - 774/пр, п. 1.2 ФЕР сборник 1 прил. 1.12 п.3.187 Кзтр=1,2 | Разработка грунта вручную в траншеях глубиной до 2 м без креплений с откосами, группа грунтов 3. Доработка вручную, зачистка дна и стенок с выкидкой грунта в котлованах и траншеях, разработанных механизированным способом, применен коэффициент к нормам затрат труда - 1,2 | 100 м3 грунта | 0.018 | 1 | 0.018
| 1 | ОТ | [6 empty] | 4149.32
|  | Затраты труда рабочих-строителей; разряд : 2 | чел.-ч | 248 | 1.62 | 7.2317 | 573.77 | 1 | 4149.32
|  | ЗТ | чел.-ч | 248 | 1.62 | 7.2317
|  | Итого по расценке | [6 empty] | 4149.32
|  | ФОТ | [6 empty] | 4149.32
| К.С. п.1.2 | НР - Земляные работы, выполняемые ручным способом для районов Крайнего Севера | % | 93 | 1 | 93 |  |  | 3858.87
| п.1.2 | СП - Земляные работы, выполняемые ручным способом для районов Крайнего Севера | % | 40 | 1 | 40 |  |  | 1659.73
|  | Всего по позиции | [6 empty] | 9668
25 | 08-02-142-01 ФЕРм 81-03-08-2001 Минстрой РФ пр. № 876/пр НР - 812/пр, СП - 774/пр, п. 49.3 | Устройство постели при одном кабеле в траншее | 100 м кабеля | 0.1 | 1 | 0.1
| 1 | ОТ | [6 empty] | 495.66
|  | Затраты труда рабочих-строителей; разряд : 3,8 | чел.-ч | 5.3 | 1.35 | 0.7155 | 692.75 | 1 | 495.66
| 2 | ЭМ |  |  |  |  | 12367.85 | 1.35 | 1236.79
1 | 91.14.02-001 | Автомобили бортовые, грузоподъемность до 5 т | маш.-ч. | 3.9 | 1.35 | 0.5265 | 2349.07 | 1 | 1236.79
|  | Затраты труда машинистов | чел.-ч | 3.9 | 1.35 | 0.5265 | 814.38 | 1 | 428.77
| 3 | в т.ч. ОТМ |  |  |  |  | 4287.71 | 1.35 | 428.77
|  | Затраты труда машинистов | чел.-ч | 3.9 | 1.35 | 0.5265 |  | 1 | 428.77
|  | ЗТ | чел.-ч | 5.3 | 1.35 | 0.7155
|  | ЗМ | чел.-ч | 5.27 | 1.35 | 0.5265
|  | Итого по расценке | [6 empty] | 1732.45
|  | ФОТ | [6 empty] | 924.43
| К.С. п.49.3 | НР - Электротехнические установки: на других объектах для районов Крайнего Севера | % | 102 | 1 | 102 |  |  | 942.92
| п.49.3 | СП - Электротехнические установки: на других объектах для районов Крайнего Севера | % | 51 | 1 | 51 |  |  | 471.46
|  | Всего по позиции | [6 empty] | 3147
26 | 08-02-142-02 ФЕРм 81-03-08-2001 Минстрой РФ пр. № 876/пр НР - 812/пр, СП - 774/пр, п. 49.3 | На каждый последующий кабель добавлять к норме 08-02-142-01 | 100 м | 0.1 | 1 | 0.1
| 1 | ОТ | [6 empty] | 186.11
|  | Затраты труда рабочих-строителей; разряд : 3,8 | чел.-ч | 1.99 | 1.35 | 0.26865 | 692.75 | 1 | 186.11
| 2 | ЭМ |  |  |  |  | 253.7 | 1.35 | 25.37
1 | 91.14.02-001 | Автомобили бортовые, грузоподъемность до 5 т | маш.-ч. | 0.08 | 1.35 | 0.0108 | 2349.07 | 1 | 25.37
|  | Затраты труда машинистов | чел.-ч | 0.08 | 1.35 | 0.0108 | 814.38 | 1 | 8.8
| 3 | в т.ч. ОТМ |  |  |  |  | 87.95 | 1.35 | 8.8
|  | Затраты труда машинистов | чел.-ч | 0.08 | 1.35 | 0.0108 |  | 1 | 8.8
|  | ЗТ | чел.-ч | 1.99 | 1.35 | 0.26865
|  | ЗМ | чел.-ч | 0.11 | 1.35 | 0.0108
|  | Итого по расценке | [6 empty] | 211.48
|  | ФОТ | [6 empty] | 194.91
| К.С. п.49.3 | НР - Электротехнические установки: на других объектах для районов Крайнего Севера | % | 102 | 1 | 102 |  |  | 198.8
| п.49.3 | СП - Электротехнические установки: на других объектах для районов Крайнего Севера | % | 51 | 1 | 51 |  |  | 99.4
|  | Всего по позиции | [6 empty] | 510
27 | СТЦЕНА | Песок природный для строительных работ средний | м3 | 2.7 | 1 | 2.7 | 2000 | 1 | 5400
|  | Всего по позиции | [6 empty] | 5400
28 | 08-02-141-04 ФЕРм 81-03-08-2001 Минстрой РФ пр. № 876/пр НР - 812/пр, СП - 774/пр, п. 49.3 | Кабель до 35 кВ в готовых траншеях без покрытий, масса 1 м до 6 кг | 100 м | 0.2 | 1 | 0.2
| 1 | ОТ | [6 empty] | 3262.02
|  | Затраты труда рабочих-строителей; разряд : 3,8 | чел.-ч | 17.44 | 1.35 | 4.7088 | 692.75 | 1 | 3262.02
| 2 | ЭМ |  |  |  |  | 10643.19 | 1.35 | 2128.64
1 | 91.06.01-003 | Домкраты гидравлические, грузоподъемность 63-100 т | маш.-ч. | 3.97 | 1.35 | 1.0719 | 16.91 | 1 | 18.13
2 | 91.05.05-015 | Краны на автомобильном ходу, грузоподъемность 16 т | маш.-ч. | 1.32 | 1.35 | 0.3564 | 3182.75 | 1 | 1134.33
|  | Затраты труда машинистов | чел.-ч | 1.32 | 1.35 | 0.3564 | 814.38 | 1 | 290.25
3 | 91.06.03-062 | Лебедки электрические тяговым усилием до 31,39 кН (3,2 т) | маш.-ч. | 3.97 | 1.35 | 1.0719 | 129.65 | 1 | 138.97
4 | 91.14.02-001 | Автомобили бортовые, грузоподъемность до 5 т | маш.-ч. | 1.32 | 1.35 | 0.3564 | 2349.07 | 1 | 837.21
|  | Затраты труда машинистов | чел.-ч | 1.32 | 1.35 | 0.3564 | 814.38 | 1 | 290.25
| 3 | в т.ч. ОТМ |  |  |  |  | 2902.46 | 1.35 | 580.49
|  | Затраты труда машинистов | чел.-ч | 2.64 | 1.35 | 0.7128 |  | 1 | 580.49
| 4 | М |  |  |  |  | 1286.99 | 1 | 257.4
5 | 01.7.06.07-0002 | Лента монтажная, тип ЛМ-5 | 10 м | 0.096 | 1 | 0.0192 | 127.1 | 1 | 2.44
6 | 14.4.02.09-0001 | Краска | кг | 0.25 | 1 | 0.05 | 450 | 1 | 22.5
7 | 14.4.03.03-0002 | Лак битумный БТ-123 | т | 6e-05 | 1 | 1.2e-05 | 144171.5 | 1 | 1.73
8 | 08.3.07.01-0076 | Прокат полосовой, горячекатаный, марка стали Ст3сп, ширина 50-200 мм, толщина 4-5 мм | т | 0.001 | 1 | 0.0002 | 92100 | 1 | 18.42
9 | 08.3.08.02-0052 | Уголок горячекатаный, марка стали ВСт3кп2, размер 50x50x5 мм | т | 0.01 | 1 | 0.002 | 106154.46 | 1 | 212.31
|  | ЗТ | чел.-ч | 17.44 | 1.35 | 4.7088
|  | ЗМ | чел.-ч | 3.56 | 1.35 | 0.7128
|  | Итого по расценке | [6 empty] | 5648.06
|  | ФОТ | [6 empty] | 3842.51
| К.С. п.49.3 | НР - Электротехнические установки: на других объектах для районов Крайнего Севера | % | 102 | 1 | 102 |  |  | 3919.36
| п.49.3 | СП - Электротехнические установки: на других объектах для районов Крайнего Севера | % | 51 | 1 | 51 |  |  | 1959.68
|  | Всего по позиции | [6 empty] | 11527
29 | СТ21.1.07.01-0008 .1.07.01-0008 ФССЦ-2001 Минстрой РФ пр. № 876/пр | Кабель силовой с алюминиевыми жилами ААБлУ 3х120-6 | м | 20.6 | 1 | 20.6 | 1184.03 | 1 | 24391.02
|  | Всего по позиции | [6 empty] | 24391
30 | 08-02-143-01 ФЕРм 81-03-08-2020 Минстрой РФ пр. № 51/пр НР - 812/пр, СП - 774/пр, п. 49.3 | Покрытие кабеля, проложенного в траншее кирпичом одного кабеля | 100 м | 0.2 | 1 | 0.2
| 1 | ОТ | [6 empty] | 974.49
|  | Затраты труда рабочих-строителей; разряд : 3,8 | чел.-ч | 5.21 | 1.35 | 1.4067 | 692.75 | 1 | 974.49
| 2 | ЭМ |  |  |  |  | 12919.56 | 1.35 | 2583.91
1 | 91.05.05-015 | Краны на автомобильном ходу, грузоподъемность 16 т | маш.-ч. | 1.73 | 1.35 | 0.4671 | 3182.75 | 1 | 1486.66
|  | Затраты труда машинистов | чел.-ч | 1.73 | 1.35 | 0.4671 | 814.38 | 1 | 380.4
2 | 91.14.02-001 | Автомобили бортовые, грузоподъемность до 5 т | маш.-ч. | 1.73 | 1.35 | 0.4671 | 2349.07 | 1 | 1097.25
|  | Затраты труда машинистов | чел.-ч | 1.73 | 1.35 | 0.4671 | 814.38 | 1 | 380.4
| 3 | в т.ч. ОТМ |  |  |  |  | 3803.96 | 1.35 | 760.79
|  | Затраты труда машинистов | чел.-ч | 3.4607 | 1.35 | 0.9344 |  | 1 | 760.79
|  | ЗТ | чел.-ч | 5.21 | 1.35 | 1.4067
|  | ЗМ | чел.-ч | 4.67 | 1.35 | 0.9344
|  | Итого по расценке | [6 empty] | 3558.4
|  | ФОТ | [6 empty] | 1735.28
| К.С. п.49.3 | НР - Электротехнические установки: на других объектах для районов Крайнего Севера | % | 102 | 1 | 102 |  |  | 1769.99
| п.49.3 | СП - Электротехнические установки: на других объектах для районов Крайнего Севера | % | 51 | 1 | 51 |  |  | 884.99
|  | Всего по позиции | [6 empty] | 6213
31 | 08-02-143-02 ФЕРм 81-03-08-2020 Минстрой РФ пр. № 51/пр НР - 812/пр, СП - 774/пр, п. 49.3 | Покрытие кабеля, проложенного в траншее кирпичом каждого последующего | 100 м | 0.2 | 1 | 0.2
| 1 | ОТ | [6 empty] | 508.76
|  | Затраты труда рабочих-строителей; разряд : 3,8 | чел.-ч | 2.72 | 1.35 | 0.7344 | 692.75 | 1 | 508.76
| 2 | ЭМ |  |  |  |  | 6795.84 | 1.35 | 1359.17
1 | 91.05.05-015 | Краны на автомобильном ходу, грузоподъемность 16 т | маш.-ч. | 0.91 | 1.35 | 0.2457 | 3182.75 | 1 | 782
|  | Затраты труда машинистов | чел.-ч | 0.91 | 1.35 | 0.2457 | 814.38 | 1 | 200.09
2 | 91.14.02-001 | Автомобили бортовые, грузоподъемность до 5 т | маш.-ч. | 0.91 | 1.35 | 0.2457 | 2349.07 | 1 | 577.17
|  | Затраты труда машинистов | чел.-ч | 0.91 | 1.35 | 0.2457 | 814.38 | 1 | 200.09
| 3 | в т.ч. ОТМ |  |  |  |  | 2000.94 | 1.35 | 400.19
|  | Затраты труда машинистов | чел.-ч | 1.8207 | 1.35 | 0.4916 |  | 1 | 400.19
|  | ЗТ | чел.-ч | 2.72 | 1.35 | 0.7344
|  | ЗМ | чел.-ч | 2.46 | 1.35 | 0.4916
|  | Итого по расценке | [6 empty] | 1867.93
|  | ФОТ | [6 empty] | 908.95
| К.С. п.49.3 | НР - Электротехнические установки: на других объектах для районов Крайнего Севера | % | 102 | 1 | 102 |  |  | 927.12
| п.49.3 | СП - Электротехнические установки: на других объектах для районов Крайнего Севера | % | 51 | 1 | 51 |  |  | 463.56
|  | Всего по позиции | [6 empty] | 3259
32 | СТООО"ЭСМ" | Полублок | м3 | 0.8 | 1 | 0.8 | 17877 | 1 | 14301.6
|  | Всего по позиции | [6 empty] | 14302
33 | 08-02-159-07 ФЕРм 81-03-08-2001 Минстрой РФ пр. № 876/пр НР - 812/пр, СП - 774/пр, п. 49.3 | Заделка концевая в резиновой перчатке для 3-5-жильного кабеля напряжением до 10 кВ, сечение одной жилы до 120 мм2 | шт | 4 | 1 | 4
| 1 | ОТ | [6 empty] | 8454.28
|  | Затраты труда рабочих-строителей; разряд : 3,8 | чел.-ч | 2.26 | 1.35 | 12.204 | 692.75 | 1 | 8454.28
| 2 | М |  |  |  |  | 87.82 | 1 | 351.28
1 | 01.7.06.07-0002 | Лента монтажная, тип ЛМ-5 | 10 м | 0.024 | 1 | 0.096 | 127.1 | 1 | 12.2
2 | 01.3.01.01-0001 | Бензин авиационный Б-70 | т | 0.0008 | 1 | 0.0032 | 82676.33 | 1 | 264.56
3 | 01.3.01.05-0009 | Парафин нефтяной твердый Т-1 | т | 1e-05 | 1 | 4e-05 | 149307.18 | 1 | 5.97
4 | 01.3.02.09-0022 | Пропан-бутан смесь техническая | кг | 0.15 | 1 | 0.6 | 114.24 | 1 | 68.54
|  | ЗТ | чел.-ч | 2.26 | 1.35 | 12.204
|  | Итого по расценке | [6 empty] | 8805.56
|  | ФОТ | [6 empty] | 8454.28
| К.С. п.49.3 | НР - Электротехнические установки: на других объектах для районов Крайнего Севера | % | 102 | 1 | 102 |  |  | 8623.36
| п.49.3 | СП - Электротехнические установки: на других объектах для районов Крайнего Севера | % | 51 | 1 | 51 |  |  | 4311.68
|  | Всего по позиции | [6 empty] | 21741
34 | СТ20.2.09.04-0009 .2.09.04-0009 ФССЦ-2001 Минстрой РФ пр. № 876/пр | Муфта термоусаживаемая соединительная для кабеля с полиэтиленовой или бумажной изоляцией на напряжение до 10 кВ, марки СТп-10-3x(70-120) мм2 | шт | 2 | 1 | 2 | 8394.34 | 1 | 16788.68
|  | Всего по позиции | [6 empty] | 16789
35 | СТ20.2.09.08-0026 .2.09.08-0026 ФССЦ-2001 Минстрой РФ пр. № 876/пр | Муфта термоусаживаемая концевая внутренней установки для кабеля на напряжение до 10 кВ, марки КВТп10-70/120 с болтовыми наконечниками и комплектом пайки для присоединения заземления | компл | 2 | 1 | 2 | 5470.59 | 1 | 10941.18
|  | Всего по позиции | [6 empty] | 10941
36 | 01-02-061-02 ФЕР 81-02-01-2001 Минстрой РФ пр. № 876/пр НР - 812/пр, СП - 774/пр, п. 1.2 | Засыпка вручную траншей, пазух котлованов и ям, группа грунтов 2 | 100 м3 грунта | 0.0162 | 1 | 0.0162
| 1 | ОТ | [6 empty] | 1171.91
|  | Затраты труда рабочих-строителей; разряд : 1,5 | чел.-ч | 97.2 | 1.35 | 2.1258 | 551.29 | 1 | 1171.91
|  | ЗТ | чел.-ч | 97.2 | 1.35 | 2.1258
|  | Итого по расценке | [6 empty] | 1171.91
|  | ФОТ | [6 empty] | 1171.91
| К.С. п.1.2 | НР - Земляные работы, выполняемые ручным способом для районов Крайнего Севера | % | 93 | 1 | 93 |  |  | 1089.88
| п.1.2 | СП - Земляные работы, выполняемые ручным способом для районов Крайнего Севера | % | 40 | 1 | 40 |  |  | 468.76
|  | Всего по позиции | [6 empty] | 2731
37 | 01-01-033-05 ФЕР 81-02-01-2001 Минстрой РФ пр. № 876/пр НР - 812/пр, СП - 774/пр, п. 1.1 | Засыпка траншей и котлованов с перемещением грунта до 5 м бульдозерами мощностью 79 кВт (108 л.с.), группа грунтов 2 | 1000 м3 грунта | 0.00378 | 1 | 0.00378
| 1 | ЭМ |  |  |  |  | 7621.79 | 1.35 | 28.81
1 | 91.01.01-035 | Бульдозеры, мощность 79 кВт (108 л.с.) | маш.-ч. | 3.8 | 1.35 | 0.019391 | 1485.73 | 1 | 28.81
|  | Затраты труда машинистов | чел.-ч | 3.8 | 1.35 | 0.019391 | 814.38 | 1 | 15.79
| 2 | в т.ч. ОТМ |  |  |  |  | 4177.77 | 1.35 | 15.79
|  | Затраты труда машинистов | чел.-ч | 3.8 | 1.35 | 0.019391 |  | 1 | 15.79
|  | ЗМ | чел.-ч | 5.13 | 1.35 | 0.019391
|  | Итого по расценке | [6 empty] | 28.81
|  | ФОТ | [6 empty] | 15.79
| К.С. п.1.1 | НР - Земляные работы, выполняемые механизированным способом для районов Крайнего Севера | % | 97 | 1 | 97 |  |  | 15.32
| п.1.1 | СП - Земляные работы, выполняемые механизированным способом для районов Крайнего Севера | % | 46 | 1 | 46 |  |  | 7.26
|  | Всего по позиции | [6 empty] | 51
38 | 08-02-146-05 ФЕРм 81-03-08-2001 Минстрой РФ пр. № 876/пр НР - 812/пр, СП - 774/пр, п. 49.3 | Кабель до 35 кВ с креплением накладными скобами, масса 1 м кабеля до 6 кг | 100 м | 0.14 | 1 | 0.14
| 1 | ОТ | [6 empty] | 3184.21
|  | Затраты труда рабочих-строителей; разряд : 3,8 | чел.-ч | 24.32 | 1.35 | 4.5965 | 692.75 | 1 | 3184.21
| 2 | ЭМ |  |  |  |  | 37083.27 | 1.35 | 5191.66
1 | 91.06.09-001 | Вышки телескопические 25 м | маш.-ч. | 7.42 | 1.35 | 1.4024 | 3442.91 | 1 | 4828.27
|  | Затраты труда машинистов | чел.-ч | 7.42 | 1.35 | 1.4024 | 814.38 | 1 | 1142.07
2 | 91.06.01-003 | Домкраты гидравлические, грузоподъемность 63-100 т | маш.-ч. | 5.57 | 1.35 | 1.0527 | 16.91 | 1 | 17.8
3 | 91.05.05-015 | Краны на автомобильном ходу, грузоподъемность 16 т | маш.-ч. | 0.2 | 1.35 | 0.0378 | 3182.75 | 1 | 120.31
|  | Затраты труда машинистов | чел.-ч | 0.2 | 1.35 | 0.0378 | 814.38 | 1 | 30.78
4 | 91.06.03-062 | Лебедки электрические тяговым усилием до 31,39 кН (3,2 т) | маш.-ч. | 5.57 | 1.35 | 1.0527 | 129.65 | 1 | 136.49
5 | 91.14.02-001 | Автомобили бортовые, грузоподъемность до 5 т | маш.-ч. | 0.2 | 1.35 | 0.0378 | 2349.07 | 1 | 88.79
|  | Затраты труда машинистов | чел.-ч | 0.2 | 1.35 | 0.0378 | 814.38 | 1 | 30.78
| 3 | в т.ч. ОТМ |  |  |  |  | 8597.4 | 1.35 | 1203.64
|  | Затраты труда машинистов | чел.-ч | 7.82 | 1.35 | 1.478 |  | 1 | 1203.64
| 4 | М |  |  |  |  | 1073.09 | 1 | 150.23
6 | 01.7.06.07-0002 | Лента монтажная, тип ЛМ-5 | 10 м | 0.245 | 1 | 0.0343 | 127.1 | 1 | 4.36
7 | 14.4.03.03-0002 | Лак битумный БТ-123 | т | 0.00288 | 1 | 0.0004032 | 144171.5 | 1 | 58.13
8 | 10.3.02.03-0011 | Припои оловянно-свинцовые бессурьмянистые, марка ПОС30 | т | 0.0005 | 1 | 7e-05 | 1253481 | 1 | 87.74
|  | ЗТ | чел.-ч | 24.32 | 1.35 | 4.5965
|  | ЗМ | чел.-ч | 10.56 | 1.35 | 1.478
|  | Итого по расценке | [6 empty] | 8526.1
|  | ФОТ | [6 empty] | 4387.85
| К.С. п.49.3 | НР - Электротехнические установки: на других объектах для районов Крайнего Севера | % | 102 | 1 | 102 |  |  | 4475.6
| п.49.3 | СП - Электротехнические установки: на других объектах для районов Крайнего Севера | % | 51 | 1 | 51 |  |  | 2237.8
|  | Всего по позиции | [6 empty] | 15240
39 | СТ21.1.07.01-0008 .1.07.01-0008 ФССЦ-2001 Минстрой РФ пр. № 876/пр | Кабель силовой с алюминиевыми жилами ААБлУ 3х120-6 | м | 14.42 | 1 | 14.42 | 1184.03 | 1 | 17073.71
|  | Всего по позиции | [6 empty] | 17074
40 | 08-02-144-06 ФЕРм 81-03-08-2001 Минстрой РФ пр. № 876/пр НР - 812/пр, СП - 774/пр, п. 49.3 | Присоединение к зажимам жил проводов или кабелей сечением до 150 мм2 | 100 шт | 0.12 | 1 | 0.12
| 1 | ОТ | [6 empty] | 2549.76
|  | Затраты труда рабочих-строителей; разряд : 3,8 | чел.-ч | 22.72 | 1.35 | 3.6806 | 692.75 | 1 | 2549.76
|  | ЗТ | чел.-ч | 22.72 | 1.35 | 3.6806
|  | Итого по расценке | [6 empty] | 2549.76
|  | ФОТ | [6 empty] | 2549.76
| К.С. п.49.3 | НР - Электротехнические установки: на других объектах для районов Крайнего Севера | % | 102 | 1 | 102 |  |  | 2600.76
| п.49.3 | СП - Электротехнические установки: на других объектах для районов Крайнего Севера | % | 51 | 1 | 51 |  |  | 1300.38
|  | Всего по позиции | [6 empty] | 6451
|  | Итого прямые затраты по разделу 2 | [6 empty] | 127846
в том числе :
|  | Оплата труда | [6 empty] | 24936
|  | Эксплуатация машин и механизмов | [6 empty] | 13255
|  | Материальные ресурсы | [6 empty] | 89655
|  | Итого накладные расходы | [6 empty] | 28610
|  | Итого сметная прибыль | [6 empty] | 13954
| (справочно) | материальные ресурсы, отсутствующие в СНБ | [6 empty] | 88897
| (справочно) | Итого ФОТ | [6 empty] | 28529
|  | Итого по разделу 2 | [6 empty] | 170410
Раздел 3. Установка КТПН
41 | 01-01-036-02 ФЕР 81-02-01-2001 Минстрой РФ пр. № 876/пр НР - 812/пр, СП - 774/пр, п. 1.1 ФЕР сборник 1 прил. 1.12 п.3.81 Кэм=1,48 | Планировка площадей бульдозерами мощностью: 79 кВт (108 л.с.). Окончательная планировка по нивелировочным отметкам, применен коэффициент к нормам эксплуатации машин-1,48 | 1000 м2 спланированной поверхности за 1 проход бульдозера | 0.04 | 1 | 0.04
| 1 | ЭМ |  |  |  |  | 682.75 | 1.998 | 27.31
1 | 91.01.01-035 | Бульдозеры, мощность 79 кВт (108 л.с.) | маш.-ч. | 0.23 | 1.998 | 0.018382 | 1485.73 | 1 | 27.31
|  | Затраты труда машинистов | чел.-ч | 0.23 | 1.998 | 0.018382 | 814.38 | 1 | 14.97
| 2 | в т.ч. ОТМ |  |  |  |  | 374.24 | 1.998 | 14.97
|  | Затраты труда машинистов | чел.-ч | 0.23023 | 1.998 | 0.0184 |  | 1 | 14.97
|  | ЗМ | чел.-ч | 0.46 | 1.998 | 0.0184
|  | Итого по расценке | [6 empty] | 27.31
|  | ФОТ | [6 empty] | 14.97
| К.С. п.1.1 | НР - Земляные работы, выполняемые механизированным способом для районов Крайнего Севера | % | 97 | 1 | 97 |  |  | 14.52
| п.1.1 | СП - Земляные работы, выполняемые механизированным способом для районов Крайнего Севера | % | 46 | 1 | 46 |  |  | 6.89
|  | Всего по позиции | [6 empty] | 49
42 | 08-01-002-01 ФЕР 81-02-08-2001 Минстрой РФ пр. № 876/пр НР - 812/пр, СП - 774/пр, п. 8 | Устройство основания под фундаменты песчаного | м3 | 20 | 1 | 20
| 1 | ОТ | [6 empty] | 12317.4
|  | Затраты труда рабочих-строителей; разряд : 2,2 | чел.-ч | 0.78 | 1.35 | 21.06 | 584.87 | 1 | 12317.4
| 2 | ЭМ |  |  |  |  | 282.31 | 1.35 | 5646.2
1 | 91.06.05-057 | Погрузчики одноковшовые универсальные фронтальные пневмоколесные, грузоподъемность 3 т | маш.-ч. | 0.07 | 1.35 | 1.89 | 2512.99 | 1 | 4749.55
|  | Затраты труда машинистов | чел.-ч | 0.07 | 1.35 | 1.89 | 814.38 | 1 | 1539.18
2 | 91.08.09-024 | Трамбовки пневматические при работе от стационарного компрессора | маш.-ч. | 0.36 | 1.35 | 9.72 | 92.25 | 1 | 896.67
| 3 | в т.ч. ОТМ |  |  |  |  | 76.96 | 1.35 | 1539.2
|  | Затраты труда машинистов | чел.-ч | 0.07037 | 1.35 | 1.9 |  | 1 | 1539.2
| 4 | М |  |  |  |  | 6.88 | 1 | 137.6
3 | 01.7.03.01-0001 | Вода | м3 | 0.15 | 1 | 3 | 45.85 | 1 | 137.55
| 02.3.01.02 | Песок для строительных работ природный | м3 | 1.1 | 1 | 22
|  | ЗТ | чел.-ч | 0.78 | 1.35 | 21.06
|  | ЗМ | чел.-ч | 0.1 | 1.35 | 1.9
|  | Итого по расценке | [6 empty] | 18101.2
|  | ФОТ | [6 empty] | 13856.6
| К.С. п.8. | НР - Конструкции из кирпича и блоков для районов Крайнего Севера | % | 116 | 1 | 116 |  |  | 16073.6
| п.8. | СП - Конструкции из кирпича и блоков для районов Крайнего Севера | % | 69 | 1 | 69 |  |  | 9561
|  | Всего по позиции | [6 empty] | 43736
43 | СТЦЕНА | Смесь песчано-гравийная природная | м3 | 24 | 1 | 24 | 2500 | 1 | 60000
|  | Всего по позиции | [6 empty] | 60000
44 | 08-01-002-02 ФЕР 81-02-08-2001 Минстрой РФ пр. № 876/пр НР - 812/пр, СП - 774/пр, п. 8 | Устройство основания под фундаменты щебеночного | м3 | 25 | 1 | 25
| 1 | ОТ | [6 empty] | 16778.5
|  | Затраты труда рабочих-строителей; разряд : 2,2 | чел.-ч | 0.85 | 1.35 | 28.6875 | 584.87 | 1 | 16778.5
| 2 | ЭМ |  |  |  |  | 287.3 | 1.35 | 7182.5
1 | 91.06.05-057 | Погрузчики одноковшовые универсальные фронтальные пневмоколесные, грузоподъемность 3 т | маш.-ч. | 0.07 | 1.35 | 2.3625 | 2512.99 | 1 | 5936.94
|  | Затраты труда машинистов | чел.-ч | 0.07 | 1.35 | 2.3625 | 814.38 | 1 | 1923.97
2 | 91.08.09-024 | Трамбовки пневматические при работе от стационарного компрессора | маш.-ч. | 0.4 | 1.35 | 13.5 | 92.25 | 1 | 1245.38
| 3 | в т.ч. ОТМ |  |  |  |  | 76.96 | 1.35 | 1924
|  | Затраты труда машинистов | чел.-ч | 0.07037 | 1.35 | 2.375 |  | 1 | 1924
| 4 | М |  |  |  |  | 6.88 | 1 | 172
3 | 01.7.03.01-0001 | Вода | м3 | 0.15 | 1 | 3.75 | 45.85 | 1 | 171.94
| 02.2.05.04 | Щебень | м3 | 1.15 | 1 | 28.75
|  | ЗТ | чел.-ч | 0.85 | 1.35 | 28.6875
|  | ЗМ | чел.-ч | 0.1 | 1.35 | 2.375
|  | Итого по расценке | [6 empty] | 24133
|  | ФОТ | [6 empty] | 18702.5
| К.С. п.8. | НР - Конструкции из кирпича и блоков для районов Крайнего Севера | % | 116 | 1 | 116 |  |  | 21694.75
| п.8. | СП - Конструкции из кирпича и блоков для районов Крайнего Севера | % | 69 | 1 | 69 |  |  | 12904.75
|  | Всего по позиции | [6 empty] | 58733
45 | СТЦЕНА | Щебень из природного камня для строительных работ марка 1200, фракция 20-40 мм | м3 | 32.5 | 1 | 32.5 | 2000 | 1 | 65000
|  | Всего по позиции | [6 empty] | 65000
46 | 07-01-001-15 ФЕР 81-02-07-2001 Минстрой РФ пр. № 876/пр НР - 812/пр, СП - 774/пр, п. 7 | Укладка балок фундаментных длиной до 6 м | 100 шт | 0.03 | 1 | 0.03
| 1 | ОТ | [6 empty] | 10521.14
|  | Затраты труда рабочих-строителей; разряд : 3,8 | чел.-ч | 375 | 1.35 | 15.1875 | 692.75 | 1 | 10521.14
| 2 | ЭМ |  |  |  |  | 141129.59 | 1.35 | 4233.89
1 | 91.07.04-001 | Вибраторы глубинные | маш.-ч. | 2.3 | 1.35 | 0.09315 | 35 | 1 | 3.26
2 | 91.05.06-012 | Краны на гусеничном ходу, грузоподъемность до 16 т | маш.-ч. | 32.94 | 1.35 | 1.3341 | 2634.94 | 1 | 3515.19
|  | Затраты труда машинистов | чел.-ч | 32.94 | 1.35 | 1.3341 | 814.38 | 1 | 1086.44
3 | 91.14.02-001 | Автомобили бортовые, грузоподъемность до 5 т | маш.-ч. | 7.52 | 1.35 | 0.30456 | 2349.07 | 1 | 715.43
|  | Затраты труда машинистов | чел.-ч | 7.52 | 1.35 | 0.30456 | 814.38 | 1 | 248.03
| 3 | в т.ч. ОТМ |  |  |  |  | 44482.25 | 1.35 | 1334.47
|  | Затраты труда машинистов | чел.-ч | 40.46 | 1.35 | 1.6386 |  | 1 | 1334.47
| 4 | М |  |  |  |  | 8973.21 | 1 | 269.2
4 | 04.3.01.09-0012 | Раствор готовый кладочный, цементный, М50 | м3 | 0.42 | 1 | 0.0126 | 8950.28 | 1 | 112.77
5 | 01.7.15.06-0111 | Гвозди строительные | т | 0.00276 | 1 | 8.28e-05 | 225066.62 | 1 | 18.64
6 | 11.1.03.06-0092 | Доска обрезная, хвойных пород, ширина 75-150 мм, толщина 32-40 мм, длина 4-6,5 м, сорт IV | м3 | 0.01 | 1 | 0.0003 | 18604.2 | 1 | 5.58
7 | 11.1.03.06-0096 | Доска обрезная, хвойных пород, ширина 75-150 мм, толщина 44 мм и более, длина 4-6,5 м, сорт IV | м3 | 0.05 | 1 | 0.0015 | 14183.4 | 1 | 21.28
8 | 11.2.13.04-0011 | Щиты из досок, толщина 25 мм | м2 | 5.65 | 1 | 0.1695 | 654.46 | 1 | 110.93
| 04.1.02.05 | Смеси бетонные тяжелого бетона | м3 | 3.05 | 1 | 0.0915
| 05.1.05.01 | Балки фундаментные | шт | 100 | 1 | 3
|  | ЗТ | чел.-ч | 375 | 1.35 | 15.1875
|  | ЗМ | чел.-ч | 54.62 | 1.35 | 1.6386
|  | Итого по расценке | [6 empty] | 15024.23
|  | ФОТ | [6 empty] | 11855.61
| К.С. п.7. | НР - Бетонные и железобетонные сборные конструкции и работы в строительстве для районов Крайнего Севера | % | 116 | 1 | 116 |  |  | 13752.51
| п.7. | СП - Бетонные и железобетонные сборные конструкции и работы в строительстве для районов Крайнего Севера | % | 73 | 1 | 73 |  |  | 8654.59
|  | Всего по позиции | [6 empty] | 37431
47 | СТООО | Балка Б-2 (V=0,48м3) 4000х400х300 | шт | 3 | 1 | 3 | 48000 | 1 | 144000
|  | Всего по позиции | [6 empty] | 144000
48 | 08-01-025-01 ФЕРм 81-03-08-2001 Минстрой РФ пр. № 876/пр НР - 812/пр, СП - 774/пр, п. 49.3 | Подстанция комплектная трансформаторная напряжением до 10 кВ с трансформатором мощностью до 400 кВ·А | шт | 1 | 1 | 1
| 1 | ОТ | [6 empty] | 26594.51
|  | Затраты труда рабочих-строителей; разряд : 4 | чел.-ч | 27.8 | 1.35 | 37.53 | 708.62 | 1 | 26594.51
| 2 | ЭМ |  |  |  |  | 31855.45 | 1.35 | 31855.45
1 | 91.05.05-015 | Краны на автомобильном ходу, грузоподъемность 16 т | маш.-ч. | 6.55 | 1.35 | 8.8425 | 3182.75 | 1 | 28143.47
|  | Затраты труда машинистов | чел.-ч | 6.55 | 1.35 | 8.8425 | 814.38 | 1 | 7201.16
2 | 91.17.04-233 | Установки для сварки ручной дуговой (постоянного тока) | маш.-ч. | 1.86 | 1.35 | 2.511 | 152.2 | 1 | 382.17
3 | 91.14.02-001 | Автомобили бортовые, грузоподъемность до 5 т | маш.-ч. | 1.05 | 1.35 | 1.4175 | 2349.07 | 1 | 3329.81
|  | Затраты труда машинистов | чел.-ч | 1.05 | 1.35 | 1.4175 | 814.38 | 1 | 1154.38
| 3 | в т.ч. ОТМ |  |  |  |  | 8355.54 | 1.35 | 8355.54
|  | Затраты труда машинистов | чел.-ч | 7.6007 | 1.35 | 10.261 |  | 1 | 8355.54
| 4 | М |  |  |  |  | 1659.9 | 1 | 1659.9
4 | 14.4.04.12-0008 | Эмаль эпоксидная ЭП-140, защитная | т | 0.00018 | 1 | 0.00018 | 1381500 | 1 | 248.67
5 | 08.3.07.01-0076 | Прокат полосовой, горячекатаный, марка стали Ст3сп, ширина 50-200 мм, толщина 4-5 мм | т | 0.007 | 1 | 0.007 | 92100 | 1 | 644.7
6 | 01.7.11.07-0034 | Электроды сварочные Э42А, диаметр 4 мм | кг | 1.36 | 1 | 1.36 | 198.61 | 1 | 270.11
7 | 01.1.01.09-0024 | Шнур асбестовый общего назначения ШАОН, диаметр 3-5 мм | т | 0.001 | 1 | 0.001 | 496419 | 1 | 496.42
|  | ЗТ | чел.-ч | 27.8 | 1.35 | 37.53
|  | ЗМ | чел.-ч | 10.26 | 1.35 | 10.261
|  | Итого по расценке | [6 empty] | 60109.86
|  | ФОТ | [6 empty] | 34950.05
| К.С. п.49.3 | НР - Электротехнические установки: на других объектах для районов Крайнего Севера | % | 102 | 1 | 102 |  |  | 35649.06
| п.49.3 | СП - Электротехнические установки: на других объектах для районов Крайнего Севера | % | 51 | 1 | 51 |  |  | 17824.53
|  | Всего по позиции | [6 empty] | 113583
49 | СТООО | Комплектная трансформаторная подстанция 2 КТПн-250/10/0,4 К-К (П) с двумя силовыми трансформаторами ТМГ | шт | 1 | 1 | 1 | 4856594.4 | 1 | 4856594.4
|  | Всего по позиции | [6 empty] | 4856594
50 | СТООО | Доставка КТПН с порта г.Магадан до склада | контейнер | 1 | 1 | 1 | 18000 | 1 | 18000
|  | Всего по позиции | [6 empty] | 18000
|  | Итого прямые затраты по разделу 3 | [6 empty] | 5260989
в том числе :
|  | Оплата труда | [6 empty] | 66212
|  | Эксплуатация машин и механизмов | [6 empty] | 48945
|  | Материальные ресурсы | [6 empty] | 5145833
|  | Итого накладные расходы | [6 empty] | 87186
|  | Итого сметная прибыль | [6 empty] | 48953
| (справочно) | материальные ресурсы, отсутствующие в СНБ | [6 empty] | 5143594
| (справочно) | Итого ФОТ | [6 empty] | 79380
|  | Итого по разделу 3 | [6 empty] | 5397128
Раздел 4. Заземление
Уравнительный контур заземления
51 | 05-01-052-03 ФЕР 81-02-05-2001 Минстрой РФ пр. № 876/пр НР - 812/пр, СП - 774/пр, п. 5.1 | Бурение скважин диаметром 250 мм вращательным (роторным) способом в грунтах и породах группы 3 | м | 18 | 1 | 18
| 1 | ОТ | [6 empty] | 20239.2
|  | Затраты труда рабочих-строителей; разряд : 4,8 | чел.-ч | 1.05 | 1.35 | 25.515 | 793.23 | 1 | 20239.2
| 2 | ЭМ |  |  |  |  | 2932 | 1.35 | 52776
1 | 91.07.08-011 | Глиномешалки, 4 м3 | маш.-ч. | 0.34 | 1.35 | 8.262 | 1302.51 | 1 | 10761.34
|  | Затраты труда машинистов | чел.-ч | 0.34 | 1.35 | 8.262 | 814.38 | 1 | 6728.41
2 | 91.19.06-011 | Насосы грязевые, подача 23,4-65,3 м3/ч, давление нагнетания 15,7-5,88 МПа (160-60 кгс/см2) | маш.-ч. | 0.34 | 1.35 | 8.262 | 602.52 | 1 | 4978.02
3 | 91.19.04-004 | Насосы для нагнетания воды, содержащей твердые частицы, подача 45 м3/ч, напор до 55 м | маш.-ч. | 0.34 | 1.35 | 8.262 | 179.22 | 1 | 1480.72
4 | 91.04.01-077 | Установки и агрегаты буровые на базе автомобилей глубина бурения до 200 м, грузоподъемность до 4 т | маш.-ч. | 0.36 | 1.35 | 8.748 | 3803.46 | 1 | 33272.67
|  | Затраты труда машинистов | чел.-ч | 0.36 | 1.35 | 8.748 | 814.38 | 1 | 7124.2
5 | 91.14.02-001 | Автомобили бортовые, грузоподъемность до 5 т | маш.-ч. | 0.04 | 1.35 | 0.972 | 2349.07 | 1 | 2283.3
|  | Затраты труда машинистов | чел.-ч | 0.04 | 1.35 | 0.972 | 814.38 | 1 | 791.58
| 3 | в т.ч. ОТМ |  |  |  |  | 813.57 | 1.35 | 14644.26
|  | Затраты труда машинистов | чел.-ч | 0.74 | 1.35 | 17.982 |  | 1 | 14644.26
| 4 | М |  |  |  |  | 128.01 | 1 | 2304.18
6 | 01.7.03.01-0001 | Вода | м3 | 0.07 | 1 | 1.26 | 45.85 | 1 | 57.77
7 | 23.3.01.04-0048 | Трубы бесшовные обсадные из стали группы Д и Б с короткой треугольной резьбой, наружный диаметр 273 мм, толщина стенки 10,2 мм | м | 0.01 | 1 | 0.18 | 12479.73 | 1 | 2246.35
| 02.1.01.01-0001 | Глина | м3 | по проекту
| 01.3.05.38 | Химреагенты | т | по проекту
| 01.4.03.06 | Расход бурового инструмента | компл | по проекту
|  | ЗТ | чел.-ч | 1.05 | 1.35 | 25.515
|  | ЗМ | чел.-ч | 1 | 1.35 | 17.982
|  | Итого по расценке | [6 empty] | 75319.38
|  | ФОТ | [6 empty] | 34883.46
| К.С. п.5.1 | НР - Свайные работы для районов Крайнего Севера | % | 123 | 1 | 123 |  |  | 42906.6
| п.5.1 | СП - Свайные работы для районов Крайнего Севера | % | 70 | 1 | 70 |  |  | 24418.44
|  | Всего по позиции | [6 empty] | 142644
52 | 08-02-471-04 ФЕРм 81-03-08-2001 Минстрой РФ пр. № 876/пр НР - 812/пр, СП - 774/пр, п. 49.3 | Заземлитель вертикальный из круглой стали диаметром: 16 мм | 10 шт. | 0.6 | 1 | 0.6
| 1 | ОТ | [6 empty] | 4045.73
|  | Затраты труда рабочих-строителей; разряд : 3,8 | чел.-ч | 7.21 | 1.35 | 5.8401 | 692.75 | 1 | 4045.73
| 2 | ЭМ |  |  |  |  | 1420.81 | 1.35 | 852.49
1 | 91.05.05-015 | Краны на автомобильном ходу, грузоподъемность 16 т | маш.-ч. | 0.13 | 1.35 | 0.1053 | 3182.75 | 1 | 335.14
|  | Затраты труда машинистов | чел.-ч | 0.13 | 1.35 | 0.1053 | 814.38 | 1 | 85.75
2 | 91.17.04-233 | Установки для сварки ручной дуговой (постоянного тока) | маш.-ч. | 2.19 | 1.35 | 1.7739 | 152.2 | 1 | 269.99
3 | 91.14.02-001 | Автомобили бортовые, грузоподъемность до 5 т | маш.-ч. | 0.13 | 1.35 | 0.1053 | 2349.07 | 1 | 247.36
|  | Затраты труда машинистов | чел.-ч | 0.13 | 1.35 | 0.1053 | 814.38 | 1 | 85.75
| 3 | в т.ч. ОТМ |  |  |  |  | 285.84 | 1.35 | 171.5
|  | Затраты труда машинистов | чел.-ч | 0.26074 | 1.35 | 0.2112 |  | 1 | 171.5
| 4 | М |  |  |  |  | 9117 | 1 | 5470.2
4 | 14.4.02.09-0301 | Композиция антикоррозионная цинкнаполненная | кг | 2 | 1 | 1.2 | 4481.04 | 1 | 5377.25
5 | 01.7.11.07-0034 | Электроды сварочные Э42А, диаметр 4 мм | кг | 0.78 | 1 | 0.468 | 198.61 | 1 | 92.95
|  | ЗТ | чел.-ч | 7.21 | 1.35 | 5.8401
|  | ЗМ | чел.-ч | 0.35 | 1.35 | 0.2112
|  | Итого по расценке | [6 empty] | 10368.42
|  | ФОТ | [6 empty] | 4217.23
| К.С. п.49.3 | НР - Электротехнические установки: на других объектах для районов Крайнего Севера | % | 102 | 1 | 102 |  |  | 4301.58
| п.49.3 | СП - Электротехнические установки: на других объектах для районов Крайнего Севера | % | 51 | 1 | 51 |  |  | 2150.79
|  | Всего по позиции | [6 empty] | 16821
53 | СТООО"ВИНАТ" | Сталь арматурная, класс А-III, диаметр 16 мм | кг | 28.44 | 1 | 28.44 | 91.1 | 1 | 2590.88
|  | Всего по позиции | [6 empty] | 2591
54 | 01-01-009-03 ФЕР 81-02-01-2001 Минстрой РФ пр. № 876/пр НР - 812/пр, СП - 774/пр, п. 1.1 | Разработка грунта в траншеях экскаватором "обратная лопата" с ковшом вместимостью 1 (1-1,2) м3, группа грунтов 3 | 1000 м3 | 0.028285 | 1 | 0.028285
| 1 | ЭМ |  |  |  |  | 83109.24 | 1.35 | 2350.76
1 | 91.01.05-087 | Экскаваторы одноковшовые дизельные на гусеничном ходу, емкость ковша 1,0 м3 | маш.-ч. | 20 | 1.35 | 0.7637 | 3078.12 | 1 | 2350.76
|  | Затраты труда машинистов | чел.-ч | 20 | 1.35 | 0.7637 | 814.38 | 1 | 621.94
| 2 | в т.ч. ОТМ |  |  |  |  | 21988.26 | 1.35 | 621.94
|  | Затраты труда машинистов | чел.-ч | 20 | 1.35 | 0.7637 |  | 1 | 621.94
|  | ЗМ | чел.-ч | 27 | 1.35 | 0.7637
|  | Итого по расценке | [6 empty] | 2350.76
|  | ФОТ | [6 empty] | 621.94
| К.С. п.1.1 | НР - Земляные работы, выполняемые механизированным способом для районов Крайнего Севера | % | 97 | 1 | 97 |  |  | 603.28
| п.1.1 | СП - Земляные работы, выполняемые механизированным способом для районов Крайнего Севера | % | 46 | 1 | 46 |  |  | 286.09
|  | Всего по позиции | [6 empty] | 3240
55 | 01-02-057-03 ФЕР 81-02-01-2001 Минстрой РФ пр. № 876/пр НР - 812/пр, СП - 774/пр, п. 1.2 ФЕР сборник 1 прил. 1.12 п.3.187 Кзтр=1,2 | Разработка грунта вручную в траншеях глубиной до 2 м без креплений с откосами, группа грунтов 3. Доработка вручную, зачистка дна и стенок с выкидкой грунта в котлованах и траншеях, разработанных механизированным способом, применен коэффициент к оплате труда рабочих-строителей - 1,2 | 100 м3 грунта | 0.008748 | 1 | 0.008748
| 1 | ОТ | [6 empty] | 2016.57
|  | Затраты труда рабочих-строителей; разряд : 2 | чел.-ч | 248 | 1.62 | 3.5146 | 573.77 | 1 | 2016.57
|  | ЗТ | чел.-ч | 248 | 1.62 | 3.5146
|  | Итого по расценке | [6 empty] | 2016.57
|  | ФОТ | [6 empty] | 2016.57
| К.С. п.1.2 | НР - Земляные работы, выполняемые ручным способом для районов Крайнего Севера | % | 93 | 1 | 93 |  |  | 1875.41
| п.1.2 | СП - Земляные работы, выполняемые ручным способом для районов Крайнего Севера | % | 40 | 1 | 40 |  |  | 806.63
|  | Всего по позиции | [6 empty] | 4699
56 | 08-02-472-02 ФЕРм 81-03-08-2001 Минстрой РФ пр. № 876/пр НР - 812/пр, СП - 774/пр, п. 49.3 | Заземлитель горизонтальный из стали: полосовой сечением 160 мм2 (в траншее) | 100 м | 0.31 | 1 | 0.31
| 1 | ОТ | [6 empty] | 4174.79
|  | Затраты труда рабочих-строителей; разряд : 3,8 | чел.-ч | 14.4 | 1.35 | 6.0264 | 692.75 | 1 | 4174.79
| 2 | ЭМ |  |  |  |  | 2048.36 | 1.35 | 634.99
1 | 91.05.05-015 | Краны на автомобильном ходу, грузоподъемность 16 т | маш.-ч. | 0.2 | 1.35 | 0.0837 | 3182.75 | 1 | 266.4
|  | Затраты труда машинистов | чел.-ч | 0.2 | 1.35 | 0.0837 | 814.38 | 1 | 68.16
2 | 91.17.04-233 | Установки для сварки ручной дуговой (постоянного тока) | маш.-ч. | 2.7 | 1.35 | 1.13 | 152.2 | 1 | 171.98
3 | 91.14.02-001 | Автомобили бортовые, грузоподъемность до 5 т | маш.-ч. | 0.2 | 1.35 | 0.0837 | 2349.07 | 1 | 196.62
|  | Затраты труда машинистов | чел.-ч | 0.2 | 1.35 | 0.0837 | 814.38 | 1 | 68.16
| 3 | в т.ч. ОТМ |  |  |  |  | 439.76 | 1.35 | 136.33
|  | Затраты труда машинистов | чел.-ч | 0.4 | 1.35 | 0.1674 |  | 1 | 136.33
| 4 | М |  |  |  |  | 16758.6 | 1 | 5195.17
4 | 14.4.02.09-0301 | Композиция антикоррозионная цинкнаполненная | кг | 3.7 | 1 | 1.147 | 4481.04 | 1 | 5139.75
5 | 01.7.11.07-0034 | Электроды сварочные Э42А, диаметр 4 мм | кг | 0.9 | 1 | 0.279 | 198.61 | 1 | 55.41
|  | ЗТ | чел.-ч | 14.4 | 1.35 | 6.0264
|  | ЗМ | чел.-ч | 0.54 | 1.35 | 0.1674
|  | Итого по расценке | [6 empty] | 10004.95
|  | ФОТ | [6 empty] | 4311.12
| К.С. п.49.3 | НР - Электротехнические установки: на других объектах для районов Крайнего Севера | % | 102 | 1 | 102 |  |  | 4397.34
| п.49.3 | СП - Электротехнические установки: на других объектах для районов Крайнего Севера | % | 51 | 1 | 51 |  |  | 2198.67
|  | Всего по позиции | [6 empty] | 16601
57 | СТООО"ВИНАТ" | Полоса 40х4 мм | кг | 39.06 | 1 | 39.06 | 123.2 | 1 | 4812.19
|  | Всего по позиции | [6 empty] | 4812
58 | 01-02-061-02 ФЕР 81-02-01-2001 Минстрой РФ пр. № 876/пр НР - 812/пр, СП - 774/пр, п. 1.2 | Засыпка вручную траншей, пазух котлованов и ям, группа грунтов 2 | 100 м3 грунта | 0.08748 | 1 | 0.08748
| 1 | ОТ | [6 empty] | 6328.33
|  | Затраты труда рабочих-строителей; разряд : 1,5 | чел.-ч | 97.2 | 1.35 | 11.4791 | 551.29 | 1 | 6328.33
|  | ЗТ | чел.-ч | 97.2 | 1.35 | 11.4791
|  | Итого по расценке | [6 empty] | 6328.33
|  | ФОТ | [6 empty] | 6328.33
| К.С. п.1.2 | НР - Земляные работы, выполняемые ручным способом для районов Крайнего Севера | % | 93 | 1 | 93 |  |  | 5885.34
| п.1.2 | СП - Земляные работы, выполняемые ручным способом для районов Крайнего Севера | % | 40 | 1 | 40 |  |  | 2531.33
|  | Всего по позиции | [6 empty] | 14745
59 | 01-01-033-05 ФЕР 81-02-01-2001 Минстрой РФ пр. № 876/пр НР - 812/пр, СП - 774/пр, п. 1.1 | Засыпка траншей и котлованов с перемещением грунта до 5 м бульдозерами мощностью 79 кВт (108 л.с.), группа грунтов 2 | 1000 м3 грунта | 0.020412 | 1 | 0.020412
| 1 | ЭМ |  |  |  |  | 7621.79 | 1.35 | 155.58
1 | 91.01.01-035 | Бульдозеры, мощность 79 кВт (108 л.с.) | маш.-ч. | 3.8 | 1.35 | 0.10471 | 1485.73 | 1 | 155.58
|  | Затраты труда машинистов | чел.-ч | 3.8 | 1.35 | 0.10471 | 814.38 | 1 | 85.28
| 2 | в т.ч. ОТМ |  |  |  |  | 4177.77 | 1.35 | 85.28
|  | Затраты труда машинистов | чел.-ч | 3.8 | 1.35 | 0.10471 |  | 1 | 85.28
|  | ЗМ | чел.-ч | 5.13 | 1.35 | 0.10471
|  | Итого по расценке | [6 empty] | 155.58
|  | ФОТ | [6 empty] | 85.28
| К.С. п.1.1 | НР - Земляные работы, выполняемые механизированным способом для районов Крайнего Севера | % | 97 | 1 | 97 |  |  | 82.72
| п.1.1 | СП - Земляные работы, выполняемые механизированным способом для районов Крайнего Севера | % | 46 | 1 | 46 |  |  | 39.23
|  | Всего по позиции | [6 empty] | 278
60 | 08-02-472-07 ФЕРм 81-03-08-2001 Минстрой РФ пр. № 876/пр НР - 812/пр, СП - 774/пр, п. 49.3 | Проводник заземляющий открыто по строительным основаниям из полосовой стали сечением 160 мм2 | 100 м | 0.05 | 1 | 0.05
| 1 | ОТ | [6 empty] | 865.07
|  | Затраты труда рабочих-строителей; разряд : 3,8 | чел.-ч | 18.5 | 1.35 | 1.2488 | 692.75 | 1 | 865.07
| 2 | ЭМ |  |  |  |  | 2313.49 | 1.35 | 115.67
1 | 91.05.05-015 | Краны на автомобильном ходу, грузоподъемность 16 т | маш.-ч. | 0.23 | 1.35 | 0.015525 | 3182.75 | 1 | 49.41
|  | Затраты труда машинистов | чел.-ч | 0.23 | 1.35 | 0.015525 | 814.38 | 1 | 12.64
2 | 91.17.04-233 | Установки для сварки ручной дуговой (постоянного тока) | маш.-ч. | 2.9 | 1.35 | 0.19575 | 152.2 | 1 | 29.79
3 | 91.14.02-001 | Автомобили бортовые, грузоподъемность до 5 т | маш.-ч. | 0.23 | 1.35 | 0.015525 | 2349.07 | 1 | 36.47
|  | Затраты труда машинистов | чел.-ч | 0.23 | 1.35 | 0.015525 | 814.38 | 1 | 12.64
| 3 | в т.ч. ОТМ |  |  |  |  | 505.72 | 1.35 | 25.29
|  | Затраты труда машинистов | чел.-ч | 0.46074 | 1.35 | 0.0311 |  | 1 | 25.29
| 4 | М |  |  |  |  | 10997.73 | 1 | 549.89
4 | 14.4.02.09-0301 | Композиция антикоррозионная цинкнаполненная | кг | 2.3 | 1 | 0.115 | 4481.04 | 1 | 515.32
5 | 01.7.11.07-0034 | Электроды сварочные Э42А, диаметр 4 мм | кг | 1.3 | 1 | 0.065 | 198.61 | 1 | 12.91
6 | 08.3.05.02-0101 | Прокат толстолистовой горячекатаный в листах, марка стали ВСт3пс5, толщина 4-6 мм | т | 0.004 | 1 | 0.0002 | 108286.77 | 1 | 21.66
|  | ЗТ | чел.-ч | 18.5 | 1.35 | 1.2488
|  | ЗМ | чел.-ч | 0.62 | 1.35 | 0.0311
|  | Итого по расценке | [6 empty] | 1530.63
|  | ФОТ | [6 empty] | 890.36
| К.С. п.49.3 | НР - Электротехнические установки: на других объектах для районов Крайнего Севера | % | 102 | 1 | 102 |  |  | 908.16
| п.49.3 | СП - Электротехнические установки: на других объектах для районов Крайнего Севера | % | 51 | 1 | 51 |  |  | 454.08
|  | Всего по позиции | [6 empty] | 2893
61 | СТООО"ВИНАТ" | Полоса 40х4 мм | кг | 6.3 | 1 | 6.3 | 123.2 | 1 | 776.16
|  | Всего по позиции | [6 empty] | 776
Глубинный заземлитель
62 | 04-01-052-01 ФЕР 81-02-04-2001 Минстрой РФ пр. № 876/пр НР - 812/пр, СП - 774/пр, п. 4 | Ударно-вращательное бурение скважин глубиной бурения до 50 м в грунтах группы 4 | 100 м бурения скважины | 0.6 | 1 | 0.6
| 1 | ОТ | [6 empty] | 26896.81
|  | Затраты труда рабочих-строителей; разряд : 4 | чел.-ч | 46.86 | 1.35 | 37.9566 | 708.62 | 1 | 26896.81
| 2 | ЭМ |  |  |  |  | 471871.88 | 1.35 | 283123.13
1 | 91.18.01-004 | Компрессоры передвижные с двигателем внутреннего сгорания, давление 800 кПа (8 ат), производительность 10 м3/мин | маш.-ч. | 46.66 | 1.35 | 37.7946 | 2863.11 | 1 | 108210.1
|  | Затраты труда машинистов | чел.-ч | 46.66 | 1.35 | 37.7946 | 814.38 | 1 | 30779.17
2 | 91.04.01-053 | Станки буровые вращательного бурения самоходные, глубина бурения до 50 м, диаметр скважины 105 мм | маш.-ч. | 46.66 | 1.35 | 37.7946 | 4627.99 | 1 | 174913.03
|  | Затраты труда машинистов | чел.-ч | 46.66 | 1.35 | 37.7946 | 814.38 | 1 | 30779.17
| 3 | в т.ч. ОТМ |  |  |  |  | 102597.22 | 1.35 | 61558.33
|  | Затраты труда машинистов | чел.-ч | 93.32 | 1.35 | 75.5892 |  | 1 | 61558.33
| 4 | М |  |  |  |  | 15881.63 | 1 | 9528.98
3 | 01.7.03.01-0001 | Вода | м3 | 0.03 | 1 | 0.018 | 45.85 | 1 | 0.83
4 | 03.2.02.10-0001 | Портландцемент тампонажный бездобавочный | т | 0.01 | 1 | 0.006 | 10069.19 | 1 | 60.42
5 |  | Ресурса нет в кодификаторе ресурсов. |  | 0.00111 | 1 | 0.000666 | 0 | 1 | 0
6 | 01.3.01.06-0051 | Смазка солидол жировой Ж | кг | 1 | 1 | 0.6 | 135.29 | 1 | 81.17
7 | 23.3.10.02-0001 | Кондуктор (обсадная колонна) для крепления грунтов методом струйной цементации | м | 1.02 | 1 | 0.612 | 15337.52 | 1 | 9386.56
| 01.4.01.06 | Коронки | шт | по проекту
| 01.4.01.08 | Пневмоударники погружные | шт | по проекту
| 01.4.02.04 | Штанги буровые | шт | по проекту
|  | ЗТ | чел.-ч | 46.86 | 1.35 | 37.9566
|  | ЗМ | чел.-ч | 125.98 | 1.35 | 75.5892
|  | Итого по расценке | [6 empty] | 319548.92
|  | ФОТ | [6 empty] | 88455.14
| К.С. п.4. | НР - Скважины для районов Крайнего Севера | % | 111 | 1 | 111 |  |  | 98185.2
| п.4. | СП - Скважины для районов Крайнего Севера | % | 45 | 1 | 45 |  |  | 39804.81
|  | Всего по позиции | [6 empty] | 457539
63 | 04-02-010-01 ФЕР 81-02-04-2001 Минстрой РФ пр. № 876/пр НР - 812/пр, СП - 774/пр, п. 4 | Установка труб в скважины | 10 м закрепленной скважины | 2 | 1 | 2
| 1 | ОТ | [6 empty] | 2908.18
|  | Затраты труда рабочих-строителей; разряд : 4 | чел.-ч | 1.52 | 1.35 | 4.104 | 708.62 | 1 | 2908.18
| 2 | ЭМ |  |  |  |  | 1359.83 | 1.35 | 2719.66
1 | 91.17.04-036 | Агрегаты сварочные передвижные с дизельным двигателем, номинальный сварочный ток 250-400 А | маш.-ч. | 0.26 | 1.35 | 0.702 | 263.06 | 1 | 184.67
2 | 91.05.05-015 | Краны на автомобильном ходу, грузоподъемность 16 т | маш.-ч. | 0.14 | 1.35 | 0.378 | 3182.75 | 1 | 1203.08
|  | Затраты труда машинистов | чел.-ч | 0.14 | 1.35 | 0.378 | 814.38 | 1 | 307.84
3 | 91.14.02-001 | Автомобили бортовые, грузоподъемность до 5 т | маш.-ч. | 0.21 | 1.35 | 0.567 | 2349.07 | 1 | 1331.92
|  | Затраты труда машинистов | чел.-ч | 0.21 | 1.35 | 0.567 | 814.38 | 1 | 461.75
| 3 | в т.ч. ОТМ |  |  |  |  | 384.8 | 1.35 | 769.6
|  | Затраты труда машинистов | чел.-ч | 0.35037 | 1.35 | 0.946 |  | 1 | 769.6
| 4 | М |  |  |  |  | 87.47 | 1 | 174.94
4 | 08.1.02.11-0001 | Поковки из квадратных заготовок, масса 1,8 кг | т | 0.0002 | 1 | 0.0004 | 112533.31 | 1 | 45.01
5 | 01.7.11.07-0040 | Электроды сварочные Э50А, диаметр 4 мм | т | 0.0003 | 1 | 0.0006 | 216535.96 | 1 | 129.92
| 01.4.01.01 | Башмаки колонные для обсадных труб | шт | по проекту
| 01.4.03.06 | Центраторы пружинные для обсадных труб | шт | по проекту
| 23.3.10.02 | Трубы | м | по проекту
|  | ЗТ | чел.-ч | 1.52 | 1.35 | 4.104
|  | ЗМ | чел.-ч | 0.47 | 1.35 | 0.946
|  | Итого по расценке | [6 empty] | 5802.78
|  | ФОТ | [6 empty] | 3677.78
| К.С. п.4. | НР - Скважины для районов Крайнего Севера | % | 111 | 1 | 111 |  |  | 4082.32
| п.4. | СП - Скважины для районов Крайнего Севера | % | 45 | 1 | 45 |  |  | 1655
|  | Всего по позиции | [6 empty] | 11540
64 | СТ23.3.03.02-0106 .3.03.02-0106 ФССЦ-2001 Минстрой РФ пр. № 876/пр | Трубы стальные бесшовные, горячедеформированные со снятой фаской из стали марок 15, 20, 25, наружным диаметром: 127 мм, толщина стенки 6 мм | м | 20 | 1 | 20 | 2776.22 | 1 | 55524.4
|  | Всего по позиции | [6 empty] | 55524
65 | 04-02-007-01 ФЕР 81-02-04-2001 Минстрой РФ пр. № 876/пр НР - 812/пр, СП - 774/пр, п. 4 | Резка труб, наружным диаметром: до 168 мм | резка | 2 | 1 | 2
| 1 | ОТ | [6 empty] | 307.04
|  | Затраты труда рабочих-строителей; разряд : 3,5 | чел.-ч | 0.17 | 1.35 | 0.459 | 668.96 | 1 | 307.04
| 2 | ЭМ |  |  |  |  | 67.99 | 1.35 | 135.98
1 | 91.14.02-001 | Автомобили бортовые, грузоподъемность до 5 т | маш.-ч. | 0.02 | 1.35 | 0.054 | 2349.07 | 1 | 126.85
|  | Затраты труда машинистов | чел.-ч | 0.02 | 1.35 | 0.054 | 814.38 | 1 | 43.98
2 | 91.17.04-042 | Аппараты для газовой сварки и резки | маш.-ч. | 0.15 | 1.35 | 0.405 | 22.55 | 1 | 9.13
| 3 | в т.ч. ОТМ |  |  |  |  | 21.99 | 1.35 | 43.98
|  | Затраты труда машинистов | чел.-ч | 0.02 | 1.35 | 0.054 |  | 1 | 43.98
| 4 | М |  |  |  |  | 20.96 | 1 | 41.92
3 | 01.3.02.08-0001 | Кислород газообразный технический | м3 | 0.15 | 1 | 0.3 | 116.87 | 1 | 35.06
4 | 01.3.02.09-0022 | Пропан-бутан смесь техническая | кг | 0.03 | 1 | 0.06 | 114.24 | 1 | 6.85
|  | ЗТ | чел.-ч | 0.17 | 1.35 | 0.459
|  | ЗМ | чел.-ч | 0.03 | 1.35 | 0.054
|  | Итого по расценке | [6 empty] | 484.94
|  | ФОТ | [6 empty] | 351.02
| К.С. п.4. | НР - Скважины для районов Крайнего Севера | % | 111 | 1 | 111 |  |  | 389.64
| п.4. | СП - Скважины для районов Крайнего Севера | % | 45 | 1 | 45 |  |  | 157.96
|  | Всего по позиции | [6 empty] | 1033
66 | 04-02-006-01 ФЕР 81-02-04-2001 Минстрой РФ пр. № 876/пр НР - 812/пр, СП - 774/пр, п. 4 | Сварка труб, наружным диаметром: до 168 мм | сварка | 2 | 1 | 2
| 1 | ОТ | [6 empty] | 1517.22
|  | Затраты труда рабочих-строителей; разряд : 3,5 | чел.-ч | 0.84 | 1.35 | 2.268 | 668.96 | 1 | 1517.22
| 2 | ЭМ |  |  |  |  | 294.51 | 1.35 | 589.02
1 | 91.17.04-036 | Агрегаты сварочные передвижные с дизельным двигателем, номинальный сварочный ток 250-400 А | маш.-ч. | 0.74 | 1.35 | 1.998 | 263.06 | 1 | 525.59
2 | 91.14.02-001 | Автомобили бортовые, грузоподъемность до 5 т | маш.-ч. | 0.01 | 1.35 | 0.027 | 2349.07 | 1 | 63.42
|  | Затраты труда машинистов | чел.-ч | 0.01 | 1.35 | 0.027 | 814.38 | 1 | 21.99
| 3 | в т.ч. ОТМ |  |  |  |  | 10.99 | 1.35 | 21.98
|  | Затраты труда машинистов | чел.-ч | 0.01037 | 1.35 | 0.028 |  | 1 | 21.98
| 4 | М |  |  |  |  | 173.23 | 1 | 346.46
3 | 01.7.11.07-0040 | Электроды сварочные Э50А, диаметр 4 мм | т | 0.0008 | 1 | 0.0016 | 216535.96 | 1 | 346.46
|  | ЗТ | чел.-ч | 0.84 | 1.35 | 2.268
|  | ЗМ | чел.-ч | 0.01 | 1.35 | 0.028
|  | Итого по расценке | [6 empty] | 2452.7
|  | ФОТ | [6 empty] | 1539.2
| К.С. п.4. | НР - Скважины для районов Крайнего Севера | % | 111 | 1 | 111 |  |  | 1708.5
| п.4. | СП - Скважины для районов Крайнего Севера | % | 45 | 1 | 45 |  |  | 692.64
|  | Всего по позиции | [6 empty] | 4854
67 | 08-02-471-02 ФЕРм 81-03-08-2001 Минстрой РФ пр. № 876/пр НР - 812/пр, СП - 774/пр, п. 49.3 | Заземлитель вертикальный из угловой стали размером 63х63х6 мм | 10 шт | 0.2 | 1 | 0.2
| 1 | ОТ | [6 empty] | 1926.54
|  | Затраты труда рабочих-строителей; разряд : 3,8 | чел.-ч | 10.3 | 1.35 | 2.781 | 692.75 | 1 | 1926.54
| 2 | ЭМ |  |  |  |  | 2326.61 | 1.35 | 465.32
1 | 91.05.05-015 | Краны на автомобильном ходу, грузоподъемность 16 т | маш.-ч. | 0.27 | 1.35 | 0.0729 | 3182.75 | 1 | 232.02
|  | Затраты труда машинистов | чел.-ч | 0.27 | 1.35 | 0.0729 | 814.38 | 1 | 59.37
2 | 91.17.04-233 | Установки для сварки ручной дуговой (постоянного тока) | маш.-ч. | 1.51 | 1.35 | 0.4077 | 152.2 | 1 | 62.05
3 | 91.14.02-001 | Автомобили бортовые, грузоподъемность до 5 т | маш.-ч. | 0.27 | 1.35 | 0.0729 | 2349.07 | 1 | 171.25
|  | Затраты труда машинистов | чел.-ч | 0.27 | 1.35 | 0.0729 | 814.38 | 1 | 59.37
| 3 | в т.ч. ОТМ |  |  |  |  | 593.68 | 1.35 | 118.74
|  | Затраты труда машинистов | чел.-ч | 0.54074 | 1.35 | 0.146 |  | 1 | 118.74
| 4 | М |  |  |  |  | 10897.5 | 1 | 2179.5
4 | 14.4.02.09-0301 | Композиция антикоррозионная цинкнаполненная | кг | 2.4 | 1 | 0.48 | 4481.04 | 1 | 2150.9
5 | 01.7.11.07-0034 | Электроды сварочные Э42А, диаметр 4 мм | кг | 0.72 | 1 | 0.144 | 198.61 | 1 | 28.6
|  | ЗТ | чел.-ч | 10.3 | 1.35 | 2.781
|  | ЗМ | чел.-ч | 0.73 | 1.35 | 0.146
|  | Итого по расценке | [6 empty] | 4571.36
|  | ФОТ | [6 empty] | 2045.28
| К.С. п.49.3 | НР - Электротехнические установки: на других объектах для районов Крайнего Севера | % | 102 | 1 | 102 |  |  | 2086.18
| п.49.3 | СП - Электротехнические установки: на других объектах для районов Крайнего Севера | % | 51 | 1 | 51 |  |  | 1043.09
|  | Всего по позиции | [6 empty] | 7701
68 | СТООО"ВИНАТ" | Уголок 63х63 мм | кг | 343.2 | 1 | 343.2 | 103.24 | 1 | 35431.97
|  | Всего по позиции | [6 empty] | 35432
69 | 04-04-003-02 ФЕР 81-02-04-2001 Минстрой РФ пр. № 876/пр НР - 812/пр, СП - 774/пр, п. 4 | Засыпка в межтрубное пространство при всех видах бурения песка | 10 м3 | 0.076 | 1 | 0.076
| 1 | ОТ | [6 empty] | 5985.28
|  | Затраты труда рабочих-строителей; разряд : 3 | чел.-ч | 92.7 | 1.35 | 9.511 | 629.3 | 1 | 5985.28
| 03.1.02.03-0014 | Известь хлорная, сорт I | т | по проекту
| 02.3.01.02 | Песок для строительных работ природный 50%; обогащенный 50% | м3 | 10.1 | 1 | 0.7676
|  | ЗТ | чел.-ч | 92.7 | 1.35 | 9.511
|  | Итого по расценке | [6 empty] | 5985.28
69.1 | 02.3.01.02-002 | Песок для строительных работ природный 50%; обогащенный 50% | м3 | 10.1 | 1 | 0.7676 | 1032.51 | 1 | 792.55
|  | ФОТ | [6 empty] | 5985.28
| К.С. п.4. | НР - Скважины для районов Крайнего Севера | % | 111 | 1 | 111 |  |  | 6643.67
| п.4. | СП - Скважины для районов Крайнего Севера | % | 45 | 1 | 45 |  |  | 2693.38
|  | Всего по позиции | [6 empty] | 16115
70 | СТ01.7.10.12-0131 .7.10.12-0131 ФССЦ-2001 Минстрой РФ пр. № 876/пр | Соль поваренная | кг | 140 | 1 | 140 | 86.54 | 1 | 12115.6
|  | Всего по позиции | [6 empty] | 12116
71 | 06-03-004-08 ФЕР 81-02-06-2020 Минстрой РФ пр. № 352/пр НР - 812/пр, СП - 774/пр, п. 6 | Установка закладных деталей весом до 20 кг | т | 0.00592 | 1 | 0.00592
| 1 | ОТ | [6 empty] | 240.69
|  | Затраты труда рабочих-строителей; разряд : 4 | чел.-ч | 42.5 | 1.35 | 0.33966 | 708.62 | 1 | 240.69
| 2 | ЭМ |  |  |  |  | 16824.2 | 1.35 | 99.6
1 | 91.05.05-015 | Краны на автомобильном ходу, грузоподъемность 16 т | маш.-ч. | 1.75 | 1.35 | 0.013986 | 3182.75 | 1 | 44.51
|  | Затраты труда машинистов | чел.-ч | 1.75 | 1.35 | 0.013986 | 814.38 | 1 | 11.39
2 | 91.17.04-233 | Установки для сварки ручной дуговой (постоянного тока) | маш.-ч. | 8.09 | 1.35 | 0.064655 | 152.2 | 1 | 9.84
3 | 91.14.02-001 | Автомобили бортовые, грузоподъемность до 5 т | маш.-ч. | 2.41 | 1.35 | 0.019261 | 2349.07 | 1 | 45.24
|  | Затраты труда машинистов | чел.-ч | 2.41 | 1.35 | 0.019261 | 814.38 | 1 | 15.69
| 3 | в т.ч. ОТМ |  |  |  |  | 4573.56 | 1.35 | 27.08
|  | Затраты труда машинистов | чел.-ч | 4.1607 | 1.35 | 0.033253 |  | 1 | 27.08
| 4 | М |  |  |  |  | 1330.02 | 1 | 7.87
4 | 01.7.11.07-0032 | Электроды сварочные Э42, диаметр 4 мм | т | 0.007 | 1 | 4.14e-05 | 190002.48 | 1 | 7.87
| 07.3.02.11 | Конструкции стальные | т | 1 | 1 | 0.00592
|  | ЗТ | чел.-ч | 42.5 | 1.35 | 0.33966
|  | ЗМ | чел.-ч | 5.62 | 1.35 | 0.033253
|  | Итого по расценке | [6 empty] | 348.16
|  | ФОТ | [6 empty] | 267.77
| К.С. п.6. | НР - Бетонные и железобетонные монолитные конструкции и работы в строительстве для районов Крайнего Севера | % | 107 | 1 | 107 |  |  | 286.51
| п.6. | СП - Бетонные и железобетонные монолитные конструкции и работы в строительстве для районов Крайнего Севера | % | 58 | 1 | 58 |  |  | 155.3
|  | Всего по позиции | [6 empty] | 790
72 | СТООО"ВИНАТ" | Сталь листовая 4мм | кг | 5.92 | 1 | 5.92 | 124.07 | 1 | 734.49
|  | Всего по позиции | [6 empty] | 734
73 | 01-01-009-03 ФЕР 81-02-01-2001 Минстрой РФ пр. № 876/пр НР - 812/пр, СП - 774/пр, п. 1.1 | Разработка грунта в траншеях экскаватором "обратная лопата" с ковшом вместимостью 1 (1-1,2) м3, группа грунтов 3 | 1000 м3 | 0.03492 | 1 | 0.03492
| 1 | ЭМ |  |  |  |  | 83109.24 | 1.35 | 2902.17
1 | 91.01.05-087 | Экскаваторы одноковшовые дизельные на гусеничном ходу, емкость ковша 1,0 м3 | маш.-ч. | 20 | 1.35 | 0.94284 | 3078.12 | 1 | 2902.17
|  | Затраты труда машинистов | чел.-ч | 20 | 1.35 | 0.94284 | 814.38 | 1 | 767.83
| 2 | в т.ч. ОТМ |  |  |  |  | 21988.26 | 1.35 | 767.83
|  | Затраты труда машинистов | чел.-ч | 20 | 1.35 | 0.94284 |  | 1 | 767.83
|  | ЗМ | чел.-ч | 27 | 1.35 | 0.94284
|  | Итого по расценке | [6 empty] | 2902.17
|  | ФОТ | [6 empty] | 767.83
| К.С. п.1.1 | НР - Земляные работы, выполняемые механизированным способом для районов Крайнего Севера | % | 97 | 1 | 97 |  |  | 744.8
| п.1.1 | СП - Земляные работы, выполняемые механизированным способом для районов Крайнего Севера | % | 46 | 1 | 46 |  |  | 353.2
|  | Всего по позиции | [6 empty] | 4000
74 | 01-02-057-03 ФЕР 81-02-01-2001 Минстрой РФ пр. № 876/пр НР - 812/пр, СП - 774/пр, п. 1.2 ФЕР сборник 1 прил. 1.12 п.3.187 Кзтр=1,2 | Разработка грунта вручную в траншеях глубиной до 2 м без креплений с откосами, группа грунтов 3. Доработка вручную, зачистка дна и стенок с выкидкой грунта в котлованах и траншеях, разработанных механизированным способом, применен коэффициент к оплате труда рабочих-строителей - 1,2 | 100 м3 грунта | 0.0108 | 1 | 0.0108
| 1 | ОТ | [6 empty] | 2489.59
|  | Затраты труда рабочих-строителей; разряд : 2 | чел.-ч | 248 | 1.62 | 4.339 | 573.77 | 1 | 2489.59
|  | ЗТ | чел.-ч | 248 | 1.62 | 4.339
|  | Итого по расценке | [6 empty] | 2489.59
|  | ФОТ | [6 empty] | 2489.59
| К.С. п.1.2 | НР - Земляные работы, выполняемые ручным способом для районов Крайнего Севера | % | 93 | 1 | 93 |  |  | 2315.32
| п.1.2 | СП - Земляные работы, выполняемые ручным способом для районов Крайнего Севера | % | 40 | 1 | 40 |  |  | 995.84
|  | Всего по позиции | [6 empty] | 5801
75 | 08-02-472-02 ФЕРм 81-03-08-2001 Минстрой РФ пр. № 876/пр НР - 812/пр, СП - 774/пр, п. 49.3 | Заземлитель горизонтальный из стали: полосовой сечением 160 мм2 (в траншее) | 100 м | 0.36 | 1 | 0.36
| 1 | ОТ | [6 empty] | 4848.14
|  | Затраты труда рабочих-строителей; разряд : 3,8 | чел.-ч | 14.4 | 1.35 | 6.9984 | 692.75 | 1 | 4848.14
| 2 | ЭМ |  |  |  |  | 2048.36 | 1.35 | 737.41
1 | 91.05.05-015 | Краны на автомобильном ходу, грузоподъемность 16 т | маш.-ч. | 0.2 | 1.35 | 0.0972 | 3182.75 | 1 | 309.36
|  | Затраты труда машинистов | чел.-ч | 0.2 | 1.35 | 0.0972 | 814.38 | 1 | 79.16
2 | 91.17.04-233 | Установки для сварки ручной дуговой (постоянного тока) | маш.-ч. | 2.7 | 1.35 | 1.3122 | 152.2 | 1 | 199.72
3 | 91.14.02-001 | Автомобили бортовые, грузоподъемность до 5 т | маш.-ч. | 0.2 | 1.35 | 0.0972 | 2349.07 | 1 | 228.33
|  | Затраты труда машинистов | чел.-ч | 0.2 | 1.35 | 0.0972 | 814.38 | 1 | 79.16
| 3 | в т.ч. ОТМ |  |  |  |  | 439.76 | 1.35 | 158.31
|  | Затраты труда машинистов | чел.-ч | 0.4 | 1.35 | 0.1944 |  | 1 | 158.31
| 4 | М |  |  |  |  | 178.75 | 1 | 64.35
4 | 01.7.11.07-0034 | Электроды сварочные Э42А, диаметр 4 мм | кг | 0.9 | 1 | 0.324 | 198.61 | 1 | 64.35
|  | ЗТ | чел.-ч | 14.4 | 1.35 | 6.9984
|  | ЗМ | чел.-ч | 0.54 | 1.35 | 0.1944
|  | Итого по расценке | [6 empty] | 5649.9
|  | ФОТ | [6 empty] | 5006.45
| К.С. п.49.3 | НР - Электротехнические установки: на других объектах для районов Крайнего Севера | % | 102 | 1 | 102 |  |  | 5106.59
| п.49.3 | СП - Электротехнические установки: на других объектах для районов Крайнего Севера | % | 51 | 1 | 51 |  |  | 2553.29
|  | Всего по позиции | [6 empty] | 13310
76 | СТООО"ВИНАТ" | Полоса 40х4 мм | кг | 45.36 | 1 | 45.36 | 123.2 | 1 | 5588.35
|  | Всего по позиции | [6 empty] | 5588
77 | 01-02-061-02 ФЕР 81-02-01-2001 Минстрой РФ пр. № 876/пр НР - 812/пр, СП - 774/пр, п. 1.2 | Засыпка вручную траншей, пазух котлованов и ям, группа грунтов 2 | 100 м3 грунта | 0.108 | 1 | 0.108
| 1 | ОТ | [6 empty] | 7812.75
|  | Затраты труда рабочих-строителей; разряд : 1,5 | чел.-ч | 97.2 | 1.35 | 14.1718 | 551.29 | 1 | 7812.75
|  | ЗТ | чел.-ч | 97.2 | 1.35 | 14.1718
|  | Итого по расценке | [6 empty] | 7812.75
|  | ФОТ | [6 empty] | 7812.75
| К.С. п.1.2 | НР - Земляные работы, выполняемые ручным способом для районов Крайнего Севера | % | 93 | 1 | 93 |  |  | 7265.86
| п.1.2 | СП - Земляные работы, выполняемые ручным способом для районов Крайнего Севера | % | 40 | 1 | 40 |  |  | 3125.1
|  | Всего по позиции | [6 empty] | 18204
78 | 01-01-033-05 ФЕР 81-02-01-2001 Минстрой РФ пр. № 876/пр НР - 812/пр, СП - 774/пр, п. 1.1 | Засыпка траншей и котлованов с перемещением грунта до 5 м бульдозерами мощностью 79 кВт (108 л.с.), группа грунтов 2 | 1000 м3 грунта | 0.0252 | 1 | 0.0252
| 1 | ЭМ |  |  |  |  | 7621.79 | 1.35 | 192.07
1 | 91.01.01-035 | Бульдозеры, мощность 79 кВт (108 л.с.) | маш.-ч. | 3.8 | 1.35 | 0.12928 | 1485.73 | 1 | 192.07
|  | Затраты труда машинистов | чел.-ч | 3.8 | 1.35 | 0.12928 | 814.38 | 1 | 105.28
| 2 | в т.ч. ОТМ |  |  |  |  | 4177.77 | 1.35 | 105.28
|  | Затраты труда машинистов | чел.-ч | 3.8 | 1.35 | 0.12928 |  | 1 | 105.28
|  | ЗМ | чел.-ч | 5.13 | 1.35 | 0.12928
|  | Итого по расценке | [6 empty] | 192.07
|  | ФОТ | [6 empty] | 105.28
| К.С. п.1.1 | НР - Земляные работы, выполняемые механизированным способом для районов Крайнего Севера | % | 97 | 1 | 97 |  |  | 102.12
| п.1.1 | СП - Земляные работы, выполняемые механизированным способом для районов Крайнего Севера | % | 46 | 1 | 46 |  |  | 48.43
|  | Всего по позиции | [6 empty] | 343
|  | Итого прямые затраты по разделу 4 | [6 empty] | 584682
в том числе :
|  | Оплата труда | [6 empty] | 92603
|  | Эксплуатация машин и механизмов | [6 empty] | 347849
|  | Материальные ресурсы | [6 empty] | 144229
|  | Итого накладные расходы | [6 empty] | 189878
|  | Итого сметная прибыль | [6 empty] | 86162
| (справочно) | материальные ресурсы, отсутствующие в СНБ | [6 empty] | 117573
| (справочно) | Итого ФОТ | [6 empty] | 171858
|  | Итого по разделу 4 | [6 empty] | 860722
Раздел 5. Просека
79 | 01-02-118-01 ФЕР 81-02-01-2001 Минстрой РФ пр. № 876/пр НР - 812/пр, СП - 774/пр, п. 1.4 | Расчистка площадей от кустарника и мелколесья машинами глубинной подготовки полей на тракторе мощностью 79 кВт (108 л.с.) | га | 0.012 | 1 | 0.012
| 1 | ЭМ |  |  |  |  | 104703.64 | 1.35 | 1256.44
1 | 91.12.05-001 | Машины глубинной подготовки полей на тракторе, мощность 79 кВт (108 л.с.) | маш.-ч. | 25 | 1.35 | 0.405 | 3102.33 | 1 | 1256.44
|  | Затраты труда машинистов | чел.-ч | 25 | 1.35 | 0.405 | 814.38 | 1 | 329.82
| 2 | в т.ч. ОТМ |  |  |  |  | 27485.33 | 1.35 | 329.82
|  | Затраты труда машинистов | чел.-ч | 25 | 1.35 | 0.405 |  | 1 | 329.82
|  | ЗМ | чел.-ч | 33.75 | 1.35 | 0.405
|  | Итого по расценке | [6 empty] | 1256.44
|  | ФОТ | [6 empty] | 329.82
| К.С. п.1.4 | НР - Земляные работы, выполняемые по другим видам работ для районов Крайнего Севера | % | 93 | 1 | 93 |  |  | 306.74
| п.1.4 | СП - Земляные работы, выполняемые по другим видам работ для районов Крайнего Севера | % | 41 | 1 | 41 |  |  | 135.23
|  | Всего по позиции | [6 empty] | 1698
80 | 01-02-122-02 ФЕР 81-02-01-2001 Минстрой РФ пр. № 876/пр НР - 812/пр, СП - 774/пр, п. 1.4 | Перетряхивание валов из кустарника, мелколесья и корней корчевателями-собирателями на тракторе мощностью 59 кВт (80 л.с.), кустарник и мелколесье средние | га | 0.012 | 1 | 0.012
| 1 | ЭМ |  |  |  |  | 5260.07 | 1.35 | 63.12
1 | 91.12.02-001 | Корчеватели-собиратели с трактором, мощность 59 кВт (80 л.с.) | маш.-ч. | 1.7 | 1.35 | 0.02754 | 2291.97 | 1 | 63.12
|  | Затраты труда машинистов | чел.-ч | 1.7 | 1.35 | 0.02754 | 814.38 | 1 | 22.43
| 2 | в т.ч. ОТМ |  |  |  |  | 1869 | 1.35 | 22.43
|  | Затраты труда машинистов | чел.-ч | 1.7 | 1.35 | 0.02754 |  | 1 | 22.43
|  | ЗМ | чел.-ч | 2.3 | 1.35 | 0.02754
|  | Итого по расценке | [6 empty] | 63.12
|  | ФОТ | [6 empty] | 22.43
| К.С. п.1.4 | НР - Земляные работы, выполняемые по другим видам работ для районов Крайнего Севера | % | 93 | 1 | 93 |  |  | 20.86
| п.1.4 | СП - Земляные работы, выполняемые по другим видам работ для районов Крайнего Севера | % | 41 | 1 | 41 |  |  | 9.2
|  | Всего по позиции | [6 empty] | 93
|  | Итого прямые затраты по разделу 5 | [6 empty] | 1319
в том числе :
|  | Эксплуатация машин и механизмов | [6 empty] | 1319
|  | Итого накладные расходы | [6 empty] | 328
|  | Итого сметная прибыль | [6 empty] | 144
| (справочно) | Итого ФОТ | [6 empty] | 352
|  | Итого по разделу 5 | [6 empty] | 1791
Раздел 6. ПНР
81 | СТППУ | Поиск трассы КЛ-6кВ | услуга | 1 | 1 | 1 | 17916.67 | 1 | 17916.67
|  | Всего по позиции | [6 empty] | 17917
82 | СТППУ | Испытание кабеля КЛ-6кВ | услуга | 2 | 1 | 2 | 9833.33 | 1 | 19666.66
|  | Всего по позиции | [6 empty] | 19667
83 | СТППУ | Измерение сопротивления изоляции | услуга | 6 | 1 | 6 | 1725 | 1 | 10350
|  | Всего по позиции | [6 empty] | 10350
84 | СТППУ | Проверка наличия цепи между заземлителями и заземляемыми элементами | услуга | 14 | 1 | 14 | 3550 | 1 | 49700
|  | Всего по позиции | [6 empty] | 49700
85 | СТППУ | Измерение сопротивления растеканию тока заземлителя | услуга | 1 | 1 | 1 | 3550 | 1 | 3550
|  | Всего по позиции | [6 empty] | 3550
|  | Итого прямые затраты по разделу 6 | [6 empty] | 101184
в том числе :
|  | Материальные ресурсы | [6 empty] | 101184
| (справочно) | материальные ресурсы, отсутствующие в СНБ | [6 empty] | 101184
|  | Итого по разделу 6 | [6 empty] | 101184
Раздел 7. Прочие работы
86 | СТООО"ЗЕМЛЕМЕР" | Исполнительная съемка трассы | услуга | 1 | 1 | 1 | 20000 | 1 | 20000
|  | Всего по позиции | [6 empty] | 20000
87 | СТЖЕЛДОРЭКСПЕДИЦИЯ | Доставка кабеля (Москва - Магадан) | шт | 1 | 1 | 1 | 36467 | 1 | 36467
|  | Всего по позиции | [6 empty] | 36467
|  | Итого прямые затраты по разделу 7 | [6 empty] | 56467
в том числе :
|  | Материальные ресурсы | [6 empty] | 56467
| (справочно) | материальные ресурсы, отсутствующие в СНБ | [6 empty] | 56467
|  | Итого по разделу 7 | [6 empty] | 56467
|  | Всего прямые затраты по cмете | [6 empty] | 6893161
в том числе :
|  | Оплата труда | [6 empty] | 324019
|  | Эксплуатация машин и механизмов | [6 empty] | 492909
|  | Материальные ресурсы | [6 empty] | 6076235
|  | Всего накладные расходы | [6 empty] | 468401
|  | Всего сметная прибыль | [6 empty] | 227250
| (справочно) | материальные ресурсы, отсутствующие в СНБ | [6 empty] | 6042556
| (справочно) | Итого ФОТ | [6 empty] | 443334
|  | ВСЕГО по cмете | [6 empty] | 7588812
|  | ВСЕГО строительные работы (с учетом перевозки) | [6 empty] | 1301058
|  | ВСЕГО монтажные работы (с учетом перевозки) | [6 empty] | 5980377
|  | ВСЕГО прочие затраты по cмете | [6 empty] | 307377
|  | Непредвиденные расходы | 3% | [5 empty] | 227664.36
|  | ВСЕГО по cмете | [6 empty] | 7816476.36
|  | Коэффициент инфляции | 6% | [5 empty] | 468988.5816
|  | ВСЕГО по cмете | [6 empty] | 8285464.9416
|  | НДС | 20% | [5 empty] | 1657092.9883
|  | ВСЕГО по cмете | [6 empty] | 9942557.9299