## 21-25_ЛС ф4
Приложение № 4 к Методике 421/пр
Наименование редакции сметных нормативов : ГЭСН-2020 с изм. 1-7
Наименование программного продукта : Программный комплекс АВС (редакция 2021.3)
Шифр стройки: |  | 21250 | (наименование стройки)
Шифр объекта: |  |  | (наименование объекта капитального строительства)
|  |  |  | ЛОКАЛЬНЫЙ СМЕТНЫЙ РАСЧЕТ (СМЕТА) № | 21-25
Строительство ВЛИ-10кВ и КТПС-250/10/0,4кВ для технологического присоединения объекта: "Земельные участки в районе Магаданского шоссе в г. Магадане"
(наименование конструктивного решения)
| Составлен | ресурсный | методом
| Основание: | Проект 410/21-ИОС1.ЭС
(проектная и (или) иная техническая документация)
Составлен(а) в текущем уровне цен В ТЕКУЩИХ ЦЕНАХ II квартала 2021 г.
Сметная стоимость |  | 4825.2049 | тыс.руб. | Средства на оплату труда |  |  |  | 606,28 | тыс.руб.
в том числе: |  |  |  | Нормативные затраты труда всего |  |  |  | 867 | чел.-ч
строительных работ |  | 1885,87 | тыс.руб. | Нормативные затраты труда рабочих |  |  |  | 699 | чел.-ч
монтажных работ |  | 1202,11 | тыс.руб. | Нормативные затраты труда машинистов |  |  |  | 168 | чел.-ч
оборудования |  |  | тыс.руб.
прочих затрат |  | 796,50 | тыс.руб.
в том числе:
пусконаладочных работ |  | 23,88 | тыс.руб.
в т.ч. в холостую |  | 19,10 | тыс.руб.
в т.ч. под нагрузкой |  | 4,78 | тыс.руб.
№ п.п. | Обоснование | Наименование работ и затрат | Единица измерения | Количество |  |  | Сметная стоимость в текущем уровне цен, руб.
|  |  |  | на единицу | коэффи-циенты | всего с учетом коэф-фициентов | на единицу | коэффи-циенты | всего
1 | 2 | 3 | 4 | 5 | 6 | 7 | 8 | 9 | 10
Раздел 1. Устройство переезда через дорогу
1 | 07-02-002-07 ГЭСН 81-02-07-2020 Минстрой РФ пр. № 871/пр НР - 812/пр, СП - 774/пр, п. 7 | Установка лотков между сооружениями сечением до 0,5 м2 | 100 м3 | 0.0034 | 1 | 0.0034
| 1 | ОТ | [6 empty] | 1894.63
|  | Затраты труда рабочих-строителей; разряд : 3,5 | чел.-ч | 833 | 1 | 2.8322 | 668.96 | 1 | 1894.63
| 2 | ЭМ |  |  |  |  | 390212.76 | 1 | 1326.72
1 | 91.05.05-015 | Краны на автомобильном ходу, грузоподъемность 16 т | маш.-ч. | 25 | 1 | 0.085 | 2982.75 | 1 | 253.53
|  | Затраты труда машинистов | чел.-ч | 25 | 1 | 0.085 | 814.38 | 1 | 69.22
2 | 91.05.06-012 | Краны на гусеничном ходу, грузоподъемность до 16 т | маш.-ч. | 109.76 | 1 | 0.37318 | 2634.94 | 1 | 983.32
|  | Затраты труда машинистов | чел.-ч | 109.76 | 1 | 0.37318 | 814.38 | 1 | 303.91
3 | 91.14.02-001 | Автомобили бортовые, грузоподъемность до 5 т | маш.-ч. | 12.9 | 1 | 0.04386 | 2049.07 | 1 | 89.87
|  | Затраты труда машинистов | чел.-ч | 12.9 | 1 | 0.04386 | 814.38 | 1 | 35.72
| 3 | в т.ч. ОТМ |  |  |  |  | 120251.35 | 1 | 408.85
|  | Затраты труда машинистов | чел.-ч | 147.66 | 1 | 0.50204 |  | 1 | 408.85
| 4 | М |  |  |  |  | 52187.44 | 1 | 177.44
4 | 04.3.01.09-0014 | Раствор готовый кладочный, цементный, М100 | м3 | 2.1 | 1 | 0.00714 | 9767.04 | 1 | 69.74
5 | 01.7.03.01-0001 | Вода | м3 | 200 | 1 | 0.68 | 45.85 | 1 | 31.18
6 | 08.1.02.11-0001 | Поковки из квадратных заготовок, масса 1,8 кг | т | 0.2 | 1 | 0.00068 | 112533.31 | 1 | 76.52
| 04.1.02.05 | Смеси бетонные тяжелого бетона | м3 | 1.01 | 1 | 0.003434
| 05.1.01.10 | Конструкции сборные железобетонные | м3 | 100 | 1 | 0.34
|  | ЗТ | чел.-ч | 833 | 1 | 2.8322
|  | ЗМ | чел.-ч | 147.66 | 1 | 0.50204
|  | Итого по расценке | [6 empty] | 3398.79
|  | ФОТ | [6 empty] | 2303.48
| К.С. п.7. | НР - Бетонные и железобетонные сборные конструкции и работы в строительстве для районов Крайнего Севера | % | 116 | 1 | 116 |  |  | 2672.04
| п.7. | СП - Бетонные и железобетонные сборные конструкции и работы в строительстве для районов Крайнего Севера | % | 73 | 1 | 73 |  |  | 1681.54
|  | Всего по позиции | [6 empty] | 7752
2 | СТЭСМ | Лоток железобетонный | шт | 2 | 1 | 2 | 11050 | 1 | 22100
|  | Всего по позиции | [6 empty] | 22100
3 | 08-01-002-03 ГЭСН 81-02-08-2020 Минстрой РФ пр. № 871/пр НР - 812/пр, СП - 774/пр, п. 8 | Устройство основания под фундаменты гравийного | м3 | 12 | 1 | 12
| 1 | ОТ | [6 empty] | 5965.68
|  | Затраты труда рабочих-строителей; разряд : 2,2 | чел.-ч | 0.85 | 1 | 10.2 | 584.87 | 1 | 5965.68
| 2 | ЭМ |  |  |  |  | 212.81 | 1 | 2553.72
1 | 91.06.05-057 | Погрузчики одноковшовые универсальные фронтальные пневмоколесные, грузоподъемность 3 т | маш.-ч. | 0.07 | 1 | 0.84 | 2512.99 | 1 | 2110.91
|  | Затраты труда машинистов | чел.-ч | 0.07 | 1 | 0.84 | 814.38 | 1 | 684.08
2 | 91.08.09-024 | Трамбовки пневматические при работе от стационарного компрессора | маш.-ч. | 0.4 | 1 | 4.8 | 92.25 | 1 | 442.8
| 3 | в т.ч. ОТМ |  |  |  |  | 57.01 | 1 | 684.12
|  | Затраты труда машинистов | чел.-ч | 0.07 | 1 | 0.84 |  | 1 | 684.12
| 4 | М |  |  |  |  | 6.88 | 1 | 82.56
3 | 01.7.03.01-0001 | Вода | м3 | 0.15 | 1 | 1.8 | 45.85 | 1 | 82.53
| 02.2.01.02 | Гравий | м3 | 1.15 | 1 | 13.8
|  | ЗТ | чел.-ч | 0.85 | 1 | 10.2
|  | ЗМ | чел.-ч | 0.07 | 1 | 0.84
|  | Итого по расценке | [6 empty] | 8601.96
|  | ФОТ | [6 empty] | 6649.8
| К.С. п.8. | НР - Конструкции из кирпича и блоков для районов Крайнего Севера | % | 116 | 1 | 116 |  |  | 7713.72
| п.8. | СП - Конструкции из кирпича и блоков для районов Крайнего Севера | % | 69 | 1 | 69 |  |  | 4588.32
|  | Всего по позиции | [6 empty] | 20904
4 | СТСАRЕЕR-DV.RU | Грунт скальник | м3 | 12 | 1 | 12 | 1190 | 1 | 14280
|  | Всего по позиции | [6 empty] | 14280
5 | СТСАRЕЕR-DV.RU | Доставка грунта | услуга | 1 | 1 | 1 | 10666.67 | 1 | 10666.67
|  | Всего по позиции | [6 empty] | 10667
|  | Итого прямые затраты по разделу 1 | [6 empty] | 59048
в том числе :
|  | Оплата труда | [6 empty] | 7861
|  | Эксплуатация машин и механизмов | [6 empty] | 3880
|  | Материальные ресурсы | [6 empty] | 47307
|  | Итого накладные расходы | [6 empty] | 10386
|  | Итого сметная прибыль | [6 empty] | 6270
| (справочно) | материальные ресурсы, отсутствующие в СНБ | [6 empty] | 47047
| (справочно) | Итого ФОТ | [6 empty] | 8954
|  | Итого по разделу 1 | [6 empty] | 75704
Раздел 2. Площадка под установку КТПс (1 шт.)
6 | 13-06-003-01 ГЭСН 81-02-13-2020 Минстрой РФ пр. № 871/пр НР - 812/пр, СП - 774/пр, п. 13 | Очистка поверхности щетками | м2 | 32.75 | 1 | 32.75
| 1 | ОТ | [6 empty] | 18548.62
|  | Затраты труда рабочих-строителей; разряд : 3 | чел.-ч | 0.9 | 1 | 29.475 | 629.3 | 1 | 18548.62
|  | ЗТ | чел.-ч | 0.9 | 1 | 29.475
|  | Итого по расценке | [6 empty] | 18548.62
|  | ФОТ | [6 empty] | 18548.62
| К.С. п.13. | НР - Защита строительных конструкций и оборудования от коррозии для районов Крайнего Севера | % | 99 | 1 | 99 |  |  | 18363.25
| п.13. | СП - Защита строительных конструкций и оборудования от коррозии для районов Крайнего Севера | % | 51 | 1 | 51 |  |  | 9459.84
|  | Всего по позиции | [6 empty] | 46372
7 | 13-06-004-01 ГЭСН 81-02-13-2020 Минстрой РФ пр. № 871/пр НР - 812/пр, СП - 774/пр, п. 13 | Обеспыливание поверхности | м2 | 32.75 | 1 | 32.75
| 1 | ОТ | [6 empty] | 1442.64
|  | Затраты труда рабочих-строителей; разряд : 3 | чел.-ч | 0.07 | 1 | 2.2925 | 629.3 | 1 | 1442.64
| 2 | ЭМ |  |  |  |  | 6.18 | 1 | 202.4
1 | 91.21.22-638 | Пылесосы промышленные, мощность до 2000 Вт | маш.-ч. | 0.1 | 1 | 3.275 | 61.82 | 1 | 202.46
|  | ЗТ | чел.-ч | 0.07 | 1 | 2.2925
|  | Итого по расценке | [6 empty] | 1645.04
|  | ФОТ | [6 empty] | 1442.64
| К.С. п.13. | НР - Защита строительных конструкций и оборудования от коррозии для районов Крайнего Севера | % | 99 | 1 | 99 |  |  | 1428.23
| п.13. | СП - Защита строительных конструкций и оборудования от коррозии для районов Крайнего Севера | % | 51 | 1 | 51 |  |  | 735.89
|  | Всего по позиции | [6 empty] | 3809
8 | 13-07-001-02 ГЭСН 81-02-13-2020 Минстрой РФ пр. № 871/пр НР - 812/пр, СП - 774/пр, п. 13 | Обезжиривание поверхностей аппаратов и трубопроводов диаметром до 500 мм уайт-спиритом | 100 м2 | 0.3275 | 1 | 0.3275
| 1 | ОТ | [6 empty] | 1918.51
|  | Затраты труда рабочих-строителей; разряд : 3,2 | чел.-ч | 9.08 | 1 | 2.9737 | 645.16 | 1 | 1918.51
| 2 | ЭМ |  |  |  |  | 66.35 | 1 | 21.73
1 | 91.06.03-060 | Лебедки электрические тяговым усилием до 5,79 кН (0,59 т) | маш.-ч. | 0.01 | 1 | 0.003275 | 31.94 | 1 | 0.1
2 | 91.06.05-011 | Погрузчики, грузоподъемность 5 т | маш.-ч. | 0.01 | 1 | 0.003275 | 2505.29 | 1 | 8.2
|  | Затраты труда машинистов | чел.-ч | 0.01 | 1 | 0.003275 | 814.38 | 1 | 2.67
3 | 91.14.02-001 | Автомобили бортовые, грузоподъемность до 5 т | маш.-ч. | 0.02 | 1 | 0.00655 | 2049.07 | 1 | 13.42
|  | Затраты труда машинистов | чел.-ч | 0.02 | 1 | 0.00655 | 814.38 | 1 | 5.33
| 3 | в т.ч. ОТМ |  |  |  |  | 24.43 | 1 | 8
|  | Затраты труда машинистов | чел.-ч | 0.03 | 1 | 0.009825 |  | 1 | 8
| 4 | М |  |  |  |  | 4181.56 | 1 | 1369.46
4 | 01.7.20.08-0051 | Ветошь | кг | 5 | 1 | 1.6375 | 34.2 | 1 | 56
5 | 14.5.09.11-0102 | Уайт-спирит | кг | 32 | 1 | 10.48 | 125.33 | 1 | 1313.46
|  | ЗТ | чел.-ч | 9.08 | 1 | 2.9737
|  | ЗМ | чел.-ч | 0.03 | 1 | 0.009825
|  | Итого по расценке | [6 empty] | 3309.7
|  | ФОТ | [6 empty] | 1926.51
| К.С. п.13. | НР - Защита строительных конструкций и оборудования от коррозии для районов Крайнего Севера | % | 99 | 1 | 99 |  |  | 1907.25
| п.13. | СП - Защита строительных конструкций и оборудования от коррозии для районов Крайнего Севера | % | 51 | 1 | 51 |  |  | 982.52
|  | Всего по позиции | [6 empty] | 6199
9 | 13-03-002-04 ГЭСН 81-02-13-2020 Минстрой РФ пр. № 871/пр НР - 812/пр, СП - 774/пр, п. 13 ГЭСН сборник 13 прил. 13.2 п.3.13 Кзтр=1,1, Кэм=1,1, Кмр=1,1 К=2 | Огрунтовка металлических поверхностей за два раза грунтовкой ГФ-021. Окраска и огрунтовка решетчатых поверхностей, применены коэффициенты к стоимости затрат труда рабочих - 1,1; к стоимости эксплуатации машин, в том числе оплате труда машинистов - 1,1; к стоимости материалов - 1,1 | 100 м2 | 0.3275 | 1 | 0.3275
| 1 | ОТ | [6 empty] | 2994.3
|  | Затраты труда рабочих-строителей; разряд : 4,7 | чел.-ч | 5.31 | 2.2 | 3.8259 | 782.65 | 1 | 2994.3
| 2 | ЭМ |  |  |  |  | 416.66 | 2.2 | 136.46
1 | 91.06.03-060 | Лебедки электрические тяговым усилием до 5,79 кН (0,59 т) | маш.-ч. | 0.01 | 2.2 | 0.007205 | 31.94 | 1 | 0.23
2 | 91.06.05-011 | Погрузчики, грузоподъемность 5 т | маш.-ч. | 0.01 | 2.2 | 0.007205 | 2505.29 | 1 | 18.05
|  | Затраты труда машинистов | чел.-ч | 0.01 | 2.2 | 0.007205 | 814.38 | 1 | 5.87
3 | 91.14.02-001 | Автомобили бортовые, грузоподъемность до 5 т | маш.-ч. | 0.01 | 2.2 | 0.007205 | 2049.07 | 1 | 14.76
|  | Затраты труда машинистов | чел.-ч | 0.01 | 2.2 | 0.007205 | 814.38 | 1 | 5.87
4 | 91.21.01-012 | Агрегаты окрасочные высокого давления для окраски поверхностей конструкций, мощность 1 кВт | маш.-ч. | 1.12 | 2.2 | 0.80696 | 128.15 | 1 | 103.41
| 3 | в т.ч. ОТМ |  |  |  |  | 35.84 | 2.2 | 11.74
|  | Затраты труда машинистов | чел.-ч | 0.02 | 2.2 | 0.01441 |  | 1 | 11.74
| 4 | М |  |  |  |  | 6285.03 | 2.2 | 2058.35
5 | 14.4.01.01-0003 | Грунтовка ГФ-021 | т | 0.009 | 2.2 | 0.0064845 | 293499.8 | 1 | 1903.2
6 | 14.5.09.02-0002 | Ксилол нефтяной, марка А | т | 0.0015 | 2.2 | 0.0010808 | 143555.6 | 1 | 155.15
|  | ЗТ | чел.-ч | 5.31 | 2.2 | 3.8259
|  | ЗМ | чел.-ч | 0.04 | 2.2 | 0.01441
|  | Итого по расценке | [6 empty] | 5189.11
|  | ФОТ | [6 empty] | 3006.04
| К.С. п.13. | НР - Защита строительных конструкций и оборудования от коррозии для районов Крайнего Севера | % | 99 | 1 | 99 |  |  | 2975.98
| п.13. | СП - Защита строительных конструкций и оборудования от коррозии для районов Крайнего Севера | % | 51 | 1 | 51 |  |  | 1533.08
|  | Всего по позиции | [6 empty] | 9698
10 | 13-03-004-26 ГЭСН 81-02-13-2020 Минстрой РФ пр. № 871/пр НР - 812/пр, СП - 774/пр, п. 13 ГЭСН сборник 13 прил. 13.2 п.3.13 Кзтр=1,1, Кэм=1,1, Кмр=1,1 ГЭСН сборник 13 п.1.13.7 Кзтр=1,1 | Окраска металлических огрунтованных поверхностей эмалью ПФ-115. Окраска и огрунтовка решетчатых поверхностей, применены коэффициенты к стоимости затрат труда рабочих - 1,1; к стоимости эксплуатации машин, в том числе оплате труда машинистов - 1,1; к стоимости материалов - 1,1. Нанесение лакокрасочных материалов ручным способом, применен коэффициент к оплате и оплате труда рабочих-строителей - 1,1 | 100 м2 | 0.3275 | 1 | 0.3275
| 1 | ОТ | [6 empty] | 564.64
|  | Затраты труда рабочих-строителей; разряд : 3,5 | чел.-ч | 2.13 | 1.21 | 0.84407 | 668.96 | 1 | 564.64
| 2 | ЭМ |  |  |  |  | 142.08 | 1.1 | 46.53
1 | 91.06.03-060 | Лебедки электрические тяговым усилием до 5,79 кН (0,59 т) | маш.-ч. | 0.01 | 1.1 | 0.0036025 | 31.94 | 1 | 0.12
2 | 91.06.05-011 | Погрузчики, грузоподъемность 5 т | маш.-ч. | 0.01 | 1.1 | 0.0036025 | 2505.29 | 1 | 9.03
|  | Затраты труда машинистов | чел.-ч | 0.01 | 1.1 | 0.0036025 | 814.38 | 1 | 2.93
3 | 91.14.02-001 | Автомобили бортовые, грузоподъемность до 5 т | маш.-ч. | 0.01 | 1.1 | 0.0036025 | 2049.07 | 1 | 7.38
|  | Затраты труда машинистов | чел.-ч | 0.01 | 1.1 | 0.0036025 | 814.38 | 1 | 2.93
4 | 91.21.01-012 | Агрегаты окрасочные высокого давления для окраски поверхностей конструкций, мощность 1 кВт | маш.-ч. | 0.65 | 1.1 | 0.23416 | 128.15 | 1 | 30.01
| 3 | в т.ч. ОТМ |  |  |  |  | 17.92 | 1.1 | 5.87
|  | Затраты труда машинистов | чел.-ч | 0.02 | 1.1 | 0.007205 |  | 1 | 5.87
| 4 | М |  |  |  |  | 2855.5 | 1.1 | 935.18
5 | 14.4.04.08-0003 | Эмаль ПФ-115, серая | т | 0.009 | 1.1 | 0.0032423 | 268938.83 | 1 | 871.97
6 | 14.5.09.11-0102 | Уайт-спирит | кг | 1.4 | 1.1 | 0.50435 | 125.33 | 1 | 63.21
|  | ЗТ | чел.-ч | 2.13 | 1.21 | 0.84407
|  | ЗМ | чел.-ч | 0.02 | 1.1 | 0.007205
|  | Итого по расценке | [6 empty] | 1546.35
|  | ФОТ | [6 empty] | 570.51
| К.С. п.13. | НР - Защита строительных конструкций и оборудования от коррозии для районов Крайнего Севера | % | 99 | 1 | 99 |  |  | 564.81
| п.13. | СП - Защита строительных конструкций и оборудования от коррозии для районов Крайнего Севера | % | 51 | 1 | 51 |  |  | 290.96
|  | Всего по позиции | [6 empty] | 2402
11 | 38-01-003-04 ГЭСНм 81-03-38-2020 Минстрой РФ пр. № 872/пр НР - 812/пр, СП - 774/пр, п. 80 | Решетчатые конструкции (стойки, опоры, фермы и пр.), сборка с помощью лебедок ручных (с установкой и снятием их в процессе работы) или вручную (мелких деталей) | т | 0.40894 | 1 | 0.40894
| 1 | ОТ | [6 empty] | 34773.97
|  | Затраты труда рабочих-строителей; разряд : 4 | чел.-ч | 120 | 1 | 49.0728 | 708.62 | 1 | 34773.97
| 2 | ЭМ |  |  |  |  | 8444.01 | 1 | 3453.09
1 | 91.05.05-015 | Краны на автомобильном ходу, грузоподъемность 16 т | маш.-ч. | 0.5 | 1 | 0.20447 | 2982.75 | 1 | 609.88
|  | Затраты труда машинистов | чел.-ч | 0.5 | 1 | 0.20447 | 814.38 | 1 | 166.52
2 | 91.06.03-062 | Лебедки электрические тяговым усилием до 31,39 кН (3,2 т) | маш.-ч. | 1.37 | 1 | 0.56025 | 129.65 | 1 | 72.64
3 | 91.21.16-001 | Пресс-ножницы комбинированные | маш.-ч. | 0.84 | 1 | 0.34351 | 1103.75 | 1 | 379.15
|  | Затраты труда машинистов | чел.-ч | 0.84 | 1 | 0.34351 | 814.38 | 1 | 279.75
4 | 91.17.04-233 | Установки для сварки ручной дуговой (постоянного тока) | маш.-ч. | 30.3 | 1 | 12.3909 | 152.2 | 1 | 1885.89
5 | 91.14.02-002 | Автомобили бортовые, грузоподъемность до 8 т | маш.-ч. | 0.5 | 1 | 0.20447 | 2427.31 | 1 | 496.31
|  | Затраты труда машинистов | чел.-ч | 0.5 | 1 | 0.20447 | 814.38 | 1 | 166.52
6 | 91.17.04-042 | Аппараты для газовой сварки и резки | маш.-ч. | 1 | 1 | 0.40894 | 22.55 | 1 | 9.22
| 3 | в т.ч. ОТМ |  |  |  |  | 1498.46 | 1 | 612.78
|  | Затраты труда машинистов | чел.-ч | 1.84 | 1 | 0.75245 |  | 1 | 612.78
| 4 | М |  |  |  |  | 4305.89 | 1 | 1760.85
7 | 01.3.02.08-0001 | Кислород газообразный технический | м3 | 2.6 | 1 | 1.0632 | 116.87 | 1 | 124.26
8 | 01.7.11.07-0044 | Электроды сварочные Э42, диаметр 5 мм | т | 0.0215 | 1 | 0.0087922 | 183484.35 | 1 | 1613.23
9 | 01.3.02.09-0022 | Пропан-бутан смесь техническая | кг | 0.5 | 1 | 0.20447 | 114.24 | 1 | 23.36
|  | ЗТ | чел.-ч | 120 | 1 | 49.0728
|  | ЗМ | чел.-ч | 1.84 | 1 | 0.75245
|  | Итого по расценке | [6 empty] | 39987.91
|  | ФОТ | [6 empty] | 35386.75
| К.С. п.80. | НР - Изготовление технологических металлических конструкций в условиях производственных баз для районов Крайнего Севера | % | 95 | 1 | 95 |  |  | 33617.41
| п.80. | СП - Изготовление технологических металлических конструкций в условиях производственных баз для районов Крайнего Севера | % | 45 | 1 | 45 |  |  | 15924.04
|  | Всего по позиции | [6 empty] | 89529
12 | СТВИНАТ | Швеллер №20 | кг | 317.52 | 1 | 317.52 | 120.48 | 1 | 38254.81
|  | Всего по позиции | [6 empty] | 38255
13 | СТВИНАТ | Уголок 50х50х5 | кг | 22.788 | 1 | 22.788 | 98.23 | 1 | 2238.47
|  | Всего по позиции | [6 empty] | 2238
14 | СТВИНАТ | Уголок 63х63х4 | кг | 101.3472 | 1 | 101.3472 | 98.23 | 1 | 9955.34
|  | Всего по позиции | [6 empty] | 9955
15 | 38-01-004-07 ГЭСНм 81-03-38-2020 Минстрой РФ пр. № 872/пр НР - 812/пр, СП - 774/пр, п. 80 | Сборка с помощью лебедок ручных (с установкой и снятием их в процессе работы) или вручную (мелких деталей) площадки для обслуживания оборудования и трубопроводов (площадка для обслуживания КТПс) | т | 0.131 | 1 | 0.131
| 1 | ОТ | [6 empty] | 10890.03
|  | Затраты труда рабочих-строителей; разряд : 3,8 | чел.-ч | 120 | 1 | 15.72 | 692.75 | 1 | 10890.03
| 2 | ЭМ |  |  |  |  | 11728.03 | 1 | 1536.37
1 | 91.05.05-015 | Краны на автомобильном ходу, грузоподъемность 16 т | маш.-ч. | 0.5 | 1 | 0.0655 | 2982.75 | 1 | 195.37
|  | Затраты труда машинистов | чел.-ч | 0.5 | 1 | 0.0655 | 814.38 | 1 | 53.34
2 | 91.06.03-062 | Лебедки электрические тяговым усилием до 31,39 кН (3,2 т) | маш.-ч. | 1.37 | 1 | 0.17947 | 129.65 | 1 | 23.27
3 | 91.21.12-002 | Ножницы листовые кривошипные гильотинные | маш.-ч. | 2.4 | 1 | 0.3144 | 1315.3 | 1 | 413.53
4 | 91.21.16-001 | Пресс-ножницы комбинированные | маш.-ч. | 2 | 1 | 0.262 | 1103.75 | 1 | 289.18
|  | Затраты труда машинистов | чел.-ч | 2 | 1 | 0.262 | 814.38 | 1 | 213.37
5 | 91.17.04-233 | Установки для сварки ручной дуговой (постоянного тока) | маш.-ч. | 22.65 | 1 | 2.9672 | 152.2 | 1 | 451.6
6 | 91.14.02-002 | Автомобили бортовые, грузоподъемность до 8 т | маш.-ч. | 0.5 | 1 | 0.0655 | 2427.31 | 1 | 158.99
|  | Затраты труда машинистов | чел.-ч | 0.5 | 1 | 0.0655 | 814.38 | 1 | 53.34
7 | 91.17.04-042 | Аппараты для газовой сварки и резки | маш.-ч. | 1.5 | 1 | 0.1965 | 22.55 | 1 | 4.43
| 3 | в т.ч. ОТМ |  |  |  |  | 2443.14 | 1 | 320.05
|  | Затраты труда машинистов | чел.-ч | 3 | 1 | 0.393 |  | 1 | 320.05
| 4 | М |  |  |  |  | 3412.4 | 1 | 447.02
8 | 01.3.02.08-0001 | Кислород газообразный технический | м3 | 0.9 | 1 | 0.1179 | 116.87 | 1 | 13.78
9 | 01.7.11.07-0044 | Электроды сварочные Э42, диаметр 5 мм | т | 0.0179 | 1 | 0.0023449 | 183484.35 | 1 | 430.25
10 | 01.3.02.09-0022 | Пропан-бутан смесь техническая | кг | 0.2 | 1 | 0.0262 | 114.24 | 1 | 2.99
|  | ЗТ | чел.-ч | 120 | 1 | 15.72
|  | ЗМ | чел.-ч | 3 | 1 | 0.393
|  | Итого по расценке | [6 empty] | 12873.42
|  | ФОТ | [6 empty] | 11210.08
| К.С. п.80. | НР - Изготовление технологических металлических конструкций в условиях производственных баз для районов Крайнего Севера | % | 95 | 1 | 95 |  |  | 10649.58
| п.80. | СП - Изготовление технологических металлических конструкций в условиях производственных баз для районов Крайнего Севера | % | 45 | 1 | 45 |  |  | 5044.54
|  | Всего по позиции | [6 empty] | 28568
16 | СТВИНАТ | Арматура ф12 АIII | кг | 141.48 | 1 | 141.48 | 89.42 | 1 | 12651.14
|  | Всего по позиции | [6 empty] | 12651
17 | 38-01-004-08 ГЭСНм 81-03-38-2020 Минстрой РФ пр. № 872/пр НР - 812/пр, СП - 774/пр, п. 80 | Сборка с помощью лебедок ручных (с установкой и снятием их в процессе работы) или вручную (мелких деталей) лестницы прямолинейные и криволинейные с ограждением | т | 0.07117 | 1 | 0.07117
| 1 | ОТ | [6 empty] | 7060.55
|  | Затраты труда рабочих-строителей; разряд : 4 | чел.-ч | 140 | 1 | 9.9638 | 708.62 | 1 | 7060.55
| 2 | ЭМ |  |  |  |  | 15285.79 | 1 | 1087.89
1 | 91.05.05-015 | Краны на автомобильном ходу, грузоподъемность 16 т | маш.-ч. | 0.6 | 1 | 0.042702 | 2982.75 | 1 | 127.37
|  | Затраты труда машинистов | чел.-ч | 0.6 | 1 | 0.042702 | 814.38 | 1 | 34.78
2 | 91.06.03-062 | Лебедки электрические тяговым усилием до 31,39 кН (3,2 т) | маш.-ч. | 1.37 | 1 | 0.097503 | 129.65 | 1 | 12.64
3 | 91.21.12-002 | Ножницы листовые кривошипные гильотинные | маш.-ч. | 1.3 | 1 | 0.092521 | 1315.3 | 1 | 121.69
4 | 91.21.16-001 | Пресс-ножницы комбинированные | маш.-ч. | 2.6 | 1 | 0.18504 | 1103.75 | 1 | 204.24
|  | Затраты труда машинистов | чел.-ч | 2.6 | 1 | 0.18504 | 814.38 | 1 | 150.69
5 | 91.17.04-233 | Установки для сварки ручной дуговой (постоянного тока) | маш.-ч. | 47.7 | 1 | 3.3948 | 152.2 | 1 | 516.69
6 | 91.14.02-002 | Автомобили бортовые, грузоподъемность до 8 т | маш.-ч. | 0.6 | 1 | 0.042702 | 2427.31 | 1 | 103.65
|  | Затраты труда машинистов | чел.-ч | 0.6 | 1 | 0.042702 | 814.38 | 1 | 34.78
7 | 91.17.04-042 | Аппараты для газовой сварки и резки | маш.-ч. | 1 | 1 | 0.07117 | 22.55 | 1 | 1.6
| 3 | в т.ч. ОТМ |  |  |  |  | 3094.65 | 1 | 220.25
|  | Затраты труда машинистов | чел.-ч | 3.8 | 1 | 0.27045 |  | 1 | 220.25
| 4 | М |  |  |  |  | 3028.72 | 1 | 215.55
8 | 01.3.02.08-0001 | Кислород газообразный технический | м3 | 0.6 | 1 | 0.042702 | 116.87 | 1 | 4.99
9 | 01.7.11.07-0044 | Электроды сварочные Э42, диаметр 5 мм | т | 0.016 | 1 | 0.0011387 | 183484.35 | 1 | 208.94
10 | 01.3.02.09-0022 | Пропан-бутан смесь техническая | кг | 0.2 | 1 | 0.014234 | 114.24 | 1 | 1.63
|  | ЗТ | чел.-ч | 140 | 1 | 9.9638
|  | ЗМ | чел.-ч | 3.8 | 1 | 0.27045
|  | Итого по расценке | [6 empty] | 8363.99
|  | ФОТ | [6 empty] | 7280.8
| К.С. п.80. | НР - Изготовление технологических металлических конструкций в условиях производственных баз для районов Крайнего Севера | % | 95 | 1 | 95 |  |  | 6916.75
| п.80. | СП - Изготовление технологических металлических конструкций в условиях производственных баз для районов Крайнего Севера | % | 45 | 1 | 45 |  |  | 3276.36
|  | Всего по позиции | [6 empty] | 18557
18 | СТВИНАТ | Трубки стальный 20ммх100мм | кг | 1.188 | 1 | 1.188 | 112.5 | 1 | 133.65
|  | Всего по позиции | [6 empty] | 134
19 | СТВИНАТ | Арматура ф18 АIII | кг | 43.2756 | 1 | 43.2756 | 87.32 | 1 | 3778.83
|  | Всего по позиции | [6 empty] | 3779
20 | СТВИНАТ | Труба профильная 25х40х3 | кг | 32.4 | 1 | 32.4 | 112.92 | 1 | 3658.61
|  | Всего по позиции | [6 empty] | 3659
21 | 33-04-001-01 ГЭСН 81-02-33-2020 Минстрой РФ пр. № 171/пр НР - 812/пр, СП - 774/пр, п. 27 ГЭСН сборник 33 прил. 33.4 п.3.6 к прил. 33.1 Кзтр=1,25, Кэм=1,25 | Установка с помощью механизмов деревянных опор ВЛ 0,38; 6-10 кВ из пропитанных цельных стоек одностоечных. Бурение котлованов для опор ВЛ 0,38-10 кВ на глубину более 2-х м, добавлены затраты на бурение котлованов: затраты труда рабочих-строителей - 0,25х0,25 чел.-ч, затраты эксплуатации машин (машины бурильно-крановые или буровые) - 0,27х0,25 маш.-ч, затраты труда машинистов - 0,27х0,25 чел.-ч | шт | 1 | 1 | 1
| 1 | ОТ | [6 empty] | 1680.4
|  | Затраты труда рабочих-строителей; разряд : 3,3 | чел.-ч | 2.573 | 1 | 2.573 | 653.09 | 1 | 1680.4
| 2 | ЭМ |  |  |  |  | 2863.69 | 1 | 2863.69
1 | 91.04.01-031 | Машины бурильно-крановые на автомобиле, глубина бурения 3,5 м | маш.-ч. | 0.748 | 1 | 0.748 | 3417.55 | 1 | 2556.33
|  | Затраты труда машинистов | чел.-ч | 0.748 | 1 | 0.748 | 814.38 | 1 | 609.16
2 | 91.14.02-001 | Автомобили бортовые, грузоподъемность до 5 т | маш.-ч. | 0.15 | 1 | 0.15 | 2049.07 | 1 | 307.36
|  | Затраты труда машинистов | чел.-ч | 0.15 | 1 | 0.15 | 814.38 | 1 | 122.16
| 3 | в т.ч. ОТМ |  |  |  |  | 731.32 | 1 | 731.32
|  | Затраты труда машинистов | чел.-ч | 0.898 | 1 | 0.898 |  | 1 | 731.32
| 4 | М |  |  |  |  | 1108.07 | 1 | 1108.07
3 | 01.7.15.06-0111 | Гвозди строительные | т | 0.00023 | 1 | 0.00023 | 225066.62 | 1 | 51.77
4 | 14.4.02.04-0015 | Краска масляная для внутренних работ МА-015, черная густотертая | т | 0.0004 | 1 | 0.0004 | 295134.53 | 1 | 118.05
5 | 14.4.03.04-0001 | Лак каменноугольный, марка А | т | 0.0006 | 1 | 0.0006 | 120049.31 | 1 | 72.03
6 | 14.4.03.03-0102 | Лак битумный БТ-577 | т | 1e-05 | 1 | 1e-05 | 179444.69 | 1 | 1.79
7 | 01.3.01.06-0051 | Смазка солидол жировой Ж | кг | 0.03 | 1 | 0.03 | 135.29 | 1 | 4.06
8 | 01.7.20.08-0051 | Ветошь | кг | 0.02 | 1 | 0.02 | 34.2 | 1 | 0.68
9 | 14.5.06.03-0002 | Паста антисептическая | т | 0.0006 | 1 | 0.0006 | 286641.45 | 1 | 171.98
10 | 20.2.02.04-0006 | Колпачки полиэтиленовые | 100 шт | 0.06 | 1 | 0.06 | 11461.9 | 1 | 687.71
| 11.2.04.06 | Детали опор пропитанные из пиломатериалов хвойных пород | м3 | по проекту
| 22.2.01.04 | Изоляторы штыревые | шт | по проекту
| 22.2.02.09 | Крюки | кг | по проекту
| 22.2.02.23 | Металлические плакаты | шт | 0.1 | 1 | 0.1
|  | ЗТ | чел.-ч | 2.57 | 1 | 2.573
|  | ЗМ | чел.-ч | 0.9 | 1 | 0.898
|  | Итого по расценке | [6 empty] | 5652.16
21.1 | 22.2.02.23-103 | Металлические плакаты | шт | 0.1 | 1 | 0.1 | 350 | 1 | 35
|  | ФОТ | [6 empty] | 2411.72
| К.С. п.27. | НР - Линии электропередачи для районов Крайнего Севера | % | 108 | 1 | 108 |  |  | 2604.66
| п.27. | СП - Линии электропередачи для районов Крайнего Севера | % | 60 | 1 | 60 |  |  | 1447.03
|  | Всего по позиции | [6 empty] | 9739
22 | СТВИНАТ | Трубы стальные диам.219х8 | кг | 749.322 | 1 | 749.322 | 108.73 | 1 | 81473.78
|  | Всего по позиции | [6 empty] | 81474
23 | 09-03-030-01 ГЭСН 81-02-09-2020 Минстрой РФ пр. № 871/пр НР - 812/пр, СП - 774/пр, п. 9 | Монтаж площадок с настилом и ограждением из листовой, рифленой, просечной и круглой стали | т | 0.53994 | 1 | 0.53994
| 1 | ОТ | [6 empty] | 13120.73
|  | Затраты труда рабочих-строителей; разряд : 3,6 | чел.-ч | 35.9 | 1 | 19.3838 | 676.89 | 1 | 13120.73
| 2 | ЭМ |  |  |  |  | 14530.62 | 1 | 7845.66
1 | 91.06.01-003 | Домкраты гидравлические, грузоподъемность 63-100 т | маш.-ч. | 3.17 | 1 | 1.7116 | 16.91 | 1 | 28.94
2 | 91.05.05-015 | Краны на автомобильном ходу, грузоподъемность 16 т | маш.-ч. | 4.13 | 1 | 2.23 | 2982.75 | 1 | 6651.39
|  | Затраты труда машинистов | чел.-ч | 4.13 | 1 | 2.23 | 814.38 | 1 | 1816.03
3 | 91.05.02-005 | Краны козловые, грузоподъемность 32 т | маш.-ч. | 0.1 | 1 | 0.053994 | 3073.69 | 1 | 165.96
|  | Затраты труда машинистов | чел.-ч | 0.1 | 1 | 0.053994 | 814.38 | 1 | 43.97
4 | 91.17.04-171 | Преобразователи сварочные номинальным сварочным током 315-500 А | маш.-ч. | 6.16 | 1 | 3.326 | 231.3 | 1 | 769.31
5 | 91.14.02-001 | Автомобили бортовые, грузоподъемность до 5 т | маш.-ч. | 0.19 | 1 | 0.10259 | 2049.07 | 1 | 210.21
|  | Затраты труда машинистов | чел.-ч | 0.19 | 1 | 0.10259 | 814.38 | 1 | 83.55
6 | 91.17.04-042 | Аппараты для газовой сварки и резки | маш.-ч. | 1.63 | 1 | 0.8801 | 22.55 | 1 | 19.85
| 3 | в т.ч. ОТМ |  |  |  |  | 3599.56 | 1 | 1943.55
|  | Затраты труда машинистов | чел.-ч | 4.42 | 1 | 2.3865 |  | 1 | 1943.55
| 4 | М |  |  |  |  | 1662.87 | 1 | 897.85
7 | 14.5.09.07-0030 | Растворитель Р-4 | кг | 0.6 | 1 | 0.32396 | 177 | 1 | 57.34
8 | 01.7.15.06-0111 | Гвозди строительные | т | 1e-05 | 1 | 5.4e-06 | 225066.62 | 1 | 1.22
9 | 14.4.01.01-0003 | Грунтовка ГФ-021 | т | 0.00031 | 1 | 0.0001674 | 293499.8 | 1 | 49.13
10 | 08.3.03.06-0002 | Проволока горячекатаная в мотках, диаметр 6,3-6,5 мм | т | 3e-05 | 1 | 1.62e-05 | 83713.21 | 1 | 1.36
11 | 08.3.11.01-0091 | Швеллеры № 40, марка стали Ст0 | т | 0.00194 | 1 | 0.0010475 | 92446.8 | 1 | 96.84
12 | 01.3.02.08-0001 | Кислород газообразный технический | м3 | 1.37 | 1 | 0.73972 | 116.87 | 1 | 86.45
13 | 01.7.20.08-0071 | Канат пеньковый пропитанный | т | 0.0001 | 1 | 5.4e-05 | 712141 | 1 | 38.45
14 | 11.1.03.01-0077 | Бруски обрезные, хвойных пород, длина 4-6,5 м, ширина 75-150 мм, толщина 40-75 мм, сорт I | м3 | 0.00103 | 1 | 0.0005561 | 31943 | 1 | 17.76
15 | 01.7.11.07-0036 | Электроды сварочные Э46, диаметр 4 мм | кг | 4 | 1 | 2.1598 | 201.99 | 1 | 436.25
16 | 07.2.07.12-0020 | Элементы конструктивные зданий и сооружений с преобладанием горячекатаных профилей, средняя масса сборочной единицы от 0,1 до 0,5 т | т | 0.001 | 1 | 0.0005399 | 144908.48 | 1 | 78.24
17 | 01.3.02.09-0022 | Пропан-бутан смесь техническая | кг | 0.41 | 1 | 0.22138 | 114.24 | 1 | 25.29
18 | 08.2.02.11-0007 | Канат двойной свивки ТК, конструкции 6х19(1+6+12)+1 о.с., оцинкованный, из проволок марки В, маркировочная группа 1770 н/мм2, диаметр 5,5 мм | 10 м | 0.0187 | 1 | 0.010097 | 944.01 | 1 | 9.53
| 01.7.15.03-0042 | Болты с гайками и шайбами строительные | кг | по проекту
| 07.2.05.01 | Площадки площадью до 2 м2 | т | 1 | 1 | 0.53994
|  | ЗТ | чел.-ч | 35.9 | 1 | 19.3838
|  | ЗМ | чел.-ч | 4.42 | 1 | 2.3865
|  | Итого по расценке | [6 empty] | 21864.24
|  | ФОТ | [6 empty] | 15064.28
| К.С. п.9. | НР - Строительные металлические конструкции для районов Крайнего Севера | % | 98 | 1 | 98 |  |  | 14762.99
| п.9. | СП - Строительные металлические конструкции для районов Крайнего Севера | % | 62 | 1 | 62 |  |  | 9339.85
|  | Всего по позиции | [6 empty] | 45967
24 | 09-03-029-01 ГЭСН 81-02-09-2020 Минстрой РФ пр. № 871/пр НР - 812/пр, СП - 774/пр, п. 9 | Монтаж лестниц прямолинейных и криволинейных, пожарных с ограждением | т | 0.07117 | 1 | 0.07117
| 1 | ОТ | [6 empty] | 1424.86
|  | Затраты труда рабочих-строителей; разряд : 3,8 | чел.-ч | 28.9 | 1 | 2.0568 | 692.75 | 1 | 1424.86
| 2 | ЭМ |  |  |  |  | 17362.12 | 1 | 1235.66
1 | 91.06.01-003 | Домкраты гидравлические, грузоподъемность 63-100 т | маш.-ч. | 0.86 | 1 | 0.061206 | 16.91 | 1 | 1.03
2 | 91.05.05-015 | Краны на автомобильном ходу, грузоподъемность 16 т | маш.-ч. | 0.12 | 1 | 0.0085404 | 2982.75 | 1 | 25.47
|  | Затраты труда машинистов | чел.-ч | 0.12 | 1 | 0.0085404 | 814.38 | 1 | 6.96
3 | 91.05.02-005 | Краны козловые, грузоподъемность 32 т | маш.-ч. | 0.07 | 1 | 0.0049819 | 3073.69 | 1 | 15.31
|  | Затраты труда машинистов | чел.-ч | 0.07 | 1 | 0.0049819 | 814.38 | 1 | 4.06
4 | 91.05.06-012 | Краны на гусеничном ходу, грузоподъемность до 16 т | маш.-ч. | 5.45 | 1 | 0.38788 | 2634.94 | 1 | 1022.03
|  | Затраты труда машинистов | чел.-ч | 5.45 | 1 | 0.38788 | 814.38 | 1 | 315.88
5 | 91.17.04-171 | Преобразователи сварочные номинальным сварочным током 315-500 А | маш.-ч. | 8.59 | 1 | 0.61135 | 231.3 | 1 | 141.41
6 | 91.14.02-001 | Автомобили бортовые, грузоподъемность до 5 т | маш.-ч. | 0.19 | 1 | 0.013522 | 2049.07 | 1 | 27.71
|  | Затраты труда машинистов | чел.-ч | 0.19 | 1 | 0.013522 | 814.38 | 1 | 11.01
7 | 91.17.04-042 | Аппараты для газовой сварки и резки | маш.-ч. | 1.68 | 1 | 0.11957 | 22.55 | 1 | 2.7
| 3 | в т.ч. ОТМ |  |  |  |  | 4747.84 | 1 | 337.9
|  | Затраты труда машинистов | чел.-ч | 5.83 | 1 | 0.41492 |  | 1 | 337.9
| 4 | М |  |  |  |  | 1662.87 | 1 | 118.35
8 | 14.5.09.07-0030 | Растворитель Р-4 | кг | 0.6 | 1 | 0.042702 | 177 | 1 | 7.56
9 | 01.7.15.06-0111 | Гвозди строительные | т | 1e-05 | 1 | 7e-07 | 225066.62 | 1 | 0.16
10 | 14.4.01.01-0003 | Грунтовка ГФ-021 | т | 0.00031 | 1 | 2.21e-05 | 293499.8 | 1 | 6.48
11 | 08.3.03.06-0002 | Проволока горячекатаная в мотках, диаметр 6,3-6,5 мм | т | 3e-05 | 1 | 2.1e-06 | 83713.21 | 1 | 0.18
12 | 08.3.11.01-0091 | Швеллеры № 40, марка стали Ст0 | т | 0.00194 | 1 | 0.0001381 | 92446.8 | 1 | 12.76
13 | 01.3.02.08-0001 | Кислород газообразный технический | м3 | 1.37 | 1 | 0.097503 | 116.87 | 1 | 11.4
14 | 01.7.20.08-0071 | Канат пеньковый пропитанный | т | 0.0001 | 1 | 7.1e-06 | 712141 | 1 | 5.07
15 | 11.1.03.01-0077 | Бруски обрезные, хвойных пород, длина 4-6,5 м, ширина 75-150 мм, толщина 40-75 мм, сорт I | м3 | 0.00103 | 1 | 7.33e-05 | 31943 | 1 | 2.34
16 | 01.7.11.07-0036 | Электроды сварочные Э46, диаметр 4 мм | кг | 4 | 1 | 0.28468 | 201.99 | 1 | 57.5
17 | 07.2.07.12-0020 | Элементы конструктивные зданий и сооружений с преобладанием горячекатаных профилей, средняя масса сборочной единицы от 0,1 до 0,5 т | т | 0.001 | 1 | 7.12e-05 | 144908.48 | 1 | 10.31
18 | 01.3.02.09-0022 | Пропан-бутан смесь техническая | кг | 0.41 | 1 | 0.02918 | 114.24 | 1 | 3.33
19 | 08.2.02.11-0007 | Канат двойной свивки ТК, конструкции 6х19(1+6+12)+1 о.с., оцинкованный, из проволок марки В, маркировочная группа 1770 н/мм2, диаметр 5,5 мм | 10 м | 0.0187 | 1 | 0.0013309 | 944.01 | 1 | 1.26
| 01.7.15.03-0042 | Болты с гайками и шайбами строительные | кг | по проекту
| 07.2.05.01 | Лестницы маршевые, ширина 6 мм | т | 1 | 1 | 0.07117
|  | ЗТ | чел.-ч | 28.9 | 1 | 2.0568
|  | ЗМ | чел.-ч | 5.83 | 1 | 0.41492
|  | Итого по расценке | [6 empty] | 2778.87
|  | ФОТ | [6 empty] | 1762.76
| К.С. п.9. | НР - Строительные металлические конструкции для районов Крайнего Севера | % | 98 | 1 | 98 |  |  | 1727.51
| п.9. | СП - Строительные металлические конструкции для районов Крайнего Севера | % | 62 | 1 | 62 |  |  | 1092.91
|  | Всего по позиции | [6 empty] | 5599
25 | 33-04-027-04 ГЭСН 81-02-33-2020 Минстрой РФ пр. № 871/пр НР - 812/пр, СП - 774/пр, п. 27 | Установка мачтовых трансформаторных подстанций мощностью до 250 кВ·А, установка оборудования | шт | 1 | 1 | 1
| 1 | ОТ | [6 empty] | 45853.15
|  | Затраты труда рабочих-строителей; разряд : 3,9 | чел.-ч | 65.44 | 1 | 65.44 | 700.69 | 1 | 45853.15
| 2 | ЭМ |  |  |  |  | 10149.38 | 1 | 10149.38
1 | 91.06.06-011 | Автогидроподъемники, высота подъема 12 м | маш.-ч. | 2.14 | 1 | 2.14 | 2359.29 | 1 | 5048.88
|  | Затраты труда машинистов | чел.-ч | 2.14 | 1 | 2.14 | 814.38 | 1 | 1742.77
2 | 91.05.05-015 | Краны на автомобильном ходу, грузоподъемность 16 т | маш.-ч. | 1.71 | 1 | 1.71 | 2982.75 | 1 | 5100.5
|  | Затраты труда машинистов | чел.-ч | 1.71 | 1 | 1.71 | 814.38 | 1 | 1392.59
| 3 | в т.ч. ОТМ |  |  |  |  | 3135.36 | 1 | 3135.36
|  | Затраты труда машинистов | чел.-ч | 3.85 | 1 | 3.85 |  | 1 | 3135.36
| 07.1.04.02 | Детали крепления стальные | кг | по проекту
|  | ЗТ | чел.-ч | 65.44 | 1 | 65.44
|  | ЗМ | чел.-ч | 3.85 | 1 | 3.85
|  | Итого по расценке | [6 empty] | 56002.53
|  | ФОТ | [6 empty] | 48988.51
| К.С. п.27. | НР - Линии электропередачи для районов Крайнего Севера | % | 108 | 1 | 108 |  |  | 52907.59
| п.27. | СП - Линии электропередачи для районов Крайнего Севера | % | 60 | 1 | 60 |  |  | 29393.11
|  | Всего по позиции | [6 empty] | 138303
26 | СТРОСТЕХПРОДУКТ | КТПс 250кВа с трансформатором ТМГ-250/10/0,4 | шт | 1 | 1 | 1 | 472970.85 | 1 | 472970.85
|  | Всего по позиции | [6 empty] | 472971
27 | СТППУ | Транспортировка КТПс и металлоконструкций на объект | маш.-час. | 2 | 1 | 2 | 2169 | 1 | 4338
|  | Всего по позиции | [6 empty] | 4338
28 | 33-04-030-03 ГЭСН 81-02-33-2020 Минстрой РФ пр. № 871/пр НР - 812/пр, СП - 774/пр, п. 27 | Установка разъединителей с помощью механизмов | компл | 2 | 1 | 2
| 1 | ОТ | [6 empty] | 10986.8
|  | Затраты труда рабочих-строителей; разряд : 4,3 | чел.-ч | 7.42 | 1 | 14.84 | 740.35 | 1 | 10986.8
| 2 | ЭМ |  |  |  |  | 2659.6 | 1 | 5319.2
1 | 91.05.05-015 | Краны на автомобильном ходу, грузоподъемность 16 т | маш.-ч. | 0.61 | 1 | 1.22 | 2982.75 | 1 | 3638.95
|  | Затраты труда машинистов | чел.-ч | 0.61 | 1 | 1.22 | 814.38 | 1 | 993.54
2 | 91.14.02-001 | Автомобили бортовые, грузоподъемность до 5 т | маш.-ч. | 0.41 | 1 | 0.82 | 2049.07 | 1 | 1680.24
|  | Затраты труда машинистов | чел.-ч | 0.41 | 1 | 0.82 | 814.38 | 1 | 667.79
| 3 | в т.ч. ОТМ |  |  |  |  | 830.67 | 1 | 1661.34
|  | Затраты труда машинистов | чел.-ч | 1.02 | 1 | 2.04 |  | 1 | 1661.34
| 4 | М |  |  |  |  | 40.43 | 1 | 80.86
3 | 14.4.03.03-0102 | Лак битумный БТ-577 | т | 0.0001 | 1 | 0.0002 | 179444.69 | 1 | 35.89
4 | 01.3.01.06-0038 | Смазка защитная электросетевая | кг | 0.01 | 1 | 0.02 | 270.58 | 1 | 5.41
5 | 01.3.01.06-0051 | Смазка солидол жировой Ж | кг | 0.03 | 1 | 0.06 | 135.29 | 1 | 8.12
6 | 01.7.20.08-0051 | Ветошь | кг | 0.02 | 1 | 0.04 | 34.2 | 1 | 1.37
7 | 14.5.09.11-0102 | Уайт-спирит | кг | 0.12 | 1 | 0.24 | 125.33 | 1 | 30.08
| 01.7.15.03-0042 | Болты с гайками и шайбами строительные | кг | по проекту
| 07.2.07.13 | Хомуты стальные | кг | по проекту
| 08.3.04.02 | Сталь стержневая диаметром до 10 мм | т | по проекту
| 21.2.01.02 | Провода неизолированные для воздушных линий электропередач | т | по проекту
| 22.2.01.04 | Изоляторы линейные штыревые фарфоровые | шт | по проекту
| 22.2.02.03 | Детали крепления стальные | кг | по проекту
|  | ЗТ | чел.-ч | 7.42 | 1 | 14.84
|  | ЗМ | чел.-ч | 1.02 | 1 | 2.04
|  | Итого по расценке | [6 empty] | 16386.86
|  | ФОТ | [6 empty] | 12648.14
| К.С. п.27. | НР - Линии электропередачи для районов Крайнего Севера | % | 108 | 1 | 108 |  |  | 13660
| п.27. | СП - Линии электропередачи для районов Крайнего Севера | % | 60 | 1 | 60 |  |  | 7588.88
|  | Всего по позиции | [6 empty] | 37636
29 | СТRS24.RU | Разъединитель РЛНД-1-10-400 У1 | шт | 2 | 1 | 2 | 12832.49 | 1 | 25664.98
|  | Всего по позиции | [6 empty] | 25665
|  | Итого прямые затраты по разделу 2 | [6 empty] | 849303
в том числе :
|  | Оплата труда | [6 empty] | 151261
|  | Эксплуатация машин и механизмов | [6 empty] | 33898
|  | Материальные ресурсы | [6 empty] | 664145
|  | Итого накладные расходы | [6 empty] | 162087
|  | Итого сметная прибыль | [6 empty] | 86110
| (справочно) | материальные ресурсы, отсутствующие в СНБ | [6 empty] | 655119
| (справочно) | Итого ФОТ | [6 empty] | 160249
|  | Итого по разделу 2 | [6 empty] | 1097500
Раздел 3. Расчистка просеки
30 | 01-02-119-02 ГЭСН 81-02-01-2020 Минстрой РФ пр. № 871/пр НР - 812/пр, СП - 774/пр, п. 1.4 | Расчистка площадей от кустарника и мелколесья вручную при средней поросли | 100 м2 | 36.2 | 1 | 36.2
| 1 | ОТ | [6 empty] | 100918.36
|  | Затраты труда рабочих-строителей; разряд : 3 | чел.-ч | 4.43 | 1 | 160.366 | 629.3 | 1 | 100918.36
|  | ЗТ | чел.-ч | 4.43 | 1 | 160.366
|  | Итого по расценке | [6 empty] | 100918.36
|  | ФОТ | [6 empty] | 100918.36
| К.С. п.1.4 | НР - Земляные работы, выполняемые по другим видам работ для районов Крайнего Севера | % | 93 | 1 | 93 |  |  | 93853.93
| п.1.4 | СП - Земляные работы, выполняемые по другим видам работ для районов Крайнего Севера | % | 41 | 1 | 41 |  |  | 41376.6
|  | Всего по позиции | [6 empty] | 236149
31 | 01-02-122-02 ГЭСН 81-02-01-2020 Минстрой РФ пр. № 871/пр НР - 812/пр, СП - 774/пр, п. 1.4 | Перетряхивание валов из кустарника, мелколесья и корней корчевателями-собирателями на тракторе мощностью 59 кВт (80 л.с.), кустарник и мелколесье средние | га | 0.36 | 1 | 0.36
| 1 | ЭМ |  |  |  |  | 3896.35 | 1 | 1402.69
1 | 91.12.02-001 | Корчеватели-собиратели с трактором, мощность 59 кВт (80 л.с.) | маш.-ч. | 1.7 | 1 | 0.612 | 2291.97 | 1 | 1402.69
|  | Затраты труда машинистов | чел.-ч | 1.7 | 1 | 0.612 | 814.38 | 1 | 498.4
| 2 | в т.ч. ОТМ |  |  |  |  | 1384.45 | 1 | 498.4
|  | Затраты труда машинистов | чел.-ч | 1.7 | 1 | 0.612 |  | 1 | 498.4
|  | ЗМ | чел.-ч | 1.7 | 1 | 0.612
|  | Итого по расценке | [6 empty] | 1402.69
|  | ФОТ | [6 empty] | 498.4
| К.С. п.1.4 | НР - Земляные работы, выполняемые по другим видам работ для районов Крайнего Севера | % | 93 | 1 | 93 |  |  | 463.51
| п.1.4 | СП - Земляные работы, выполняемые по другим видам работ для районов Крайнего Севера | % | 41 | 1 | 41 |  |  | 204.34
|  | Всего по позиции | [6 empty] | 2071
32 | СТЦЕНА | Транспортировка бульдозера тралом до объекта | маш.-час. | 2 | 1 | 2 | 4648.45 | 1 | 9296.9
|  | Всего по позиции | [6 empty] | 9297
33 | СТЦЕНА | Работа бульдозера | маш.-час. | 4 | 1 | 4 | 5137.9 | 1 | 20551.6
|  | Всего по позиции | [6 empty] | 20552
|  | Итого прямые затраты по разделу 3 | [6 empty] | 132170
в том числе :
|  | Оплата труда | [6 empty] | 100918
|  | Эксплуатация машин и механизмов | [6 empty] | 1402
|  | Материальные ресурсы | [6 empty] | 29849
|  | Итого накладные расходы | [6 empty] | 94318
|  | Итого сметная прибыль | [6 empty] | 41581
| (справочно) | материальные ресурсы, отсутствующие в СНБ | [6 empty] | 29849
| (справочно) | Итого ФОТ | [6 empty] | 101416
|  | Итого по разделу 3 | [6 empty] | 268069
Раздел 4. ВЛ-10кВ
Применение лесоматериалов из лиственницы, применен коэффициент - 1,1 к нормам затрат труда рабочих и машинистов
34 | 33-04-001-04 ГЭСН 81-02-33-2020 Минстрой РФ пр. № 171/пр НР - 812/пр, СП - 774/пр, п. 27 ГЭСН сборник 33 прил. 33.4 п.3.3 Кзтр=1,07 ГЭСН сборник 33 прил. 33.4 п.3.6 к прил. 33.1 Кзтр=1,25, Кэм=1,25 | Установка с помощью механизмов деревянных опор ВЛ 0,38; 6-10 кВ из пропитанных цельных стоек А-образных концевых, анкерных (опоры Аб-2с, ОКб-2с, Кб-2с). Заготовка деталей опор в условиях строительства, применен коэффициент к оплате и оплате труда рабочих-строителей - 1,07. Бурение котлованов для опор ВЛ 0,38-10 кВ на глубину более 2-х м, добавлены затраты на бурение котлованов: затраты труда рабочих-строителей - 0,75х0,25 чел.-ч, затраты эксплуатации машин (машины бурильно-крановые или буровые) - 0,83х0,25 маш.-ч, затраты труда машинистов - 0,83х0,25 чел.-ч | шт | 5 | 1 | 5
| 1 | ОТ | [6 empty] | 46075.1
|  | Затраты труда рабочих-строителей; разряд : 3,3 | чел.-ч | 11.988 | 1.177 | 70.5494 | 653.09 | 1 | 46075.1
| 2 | ЭМ |  |  |  |  | 7531.32 | 1 | 38661.55
1 | 91.04.01-031 | Машины бурильно-крановые на автомобиле, глубина бурения 3,5 м | маш.-ч. | 1.808 | 1 | 9.04 | 3417.55 | 1 | 30894.65
|  | Затраты труда машинистов | чел.-ч | 1.808 | 1 | 9.04 | 814.38 | 1 | 7362
2 | 91.14.02-001 | Автомобили бортовые, грузоподъемность до 5 т | маш.-ч. | 0.66 | 1 | 3.3 | 2049.07 | 1 | 6761.93
|  | Затраты труда машинистов | чел.-ч | 0.66 | 1 | 3.3 | 814.38 | 1 | 2687.45
| 3 | в т.ч. ОТМ |  |  |  |  | 2009.89 | 1.1 | 11054.4
|  | Затраты труда машинистов | чел.-ч | 2.468 | 1 | 12.34 |  | 1 | 11054.4
| 4 | М |  |  |  |  | 1108.07 | 1 | 5540.35
3 | 01.7.15.06-0111 | Гвозди строительные | т | 0.00023 | 1 | 0.00115 | 225066.62 | 1 | 258.83
4 | 14.4.02.04-0015 | Краска масляная для внутренних работ МА-015, черная густотертая | т | 0.0004 | 1 | 0.002 | 295134.53 | 1 | 590.27
5 | 14.4.03.04-0001 | Лак каменноугольный, марка А | т | 0.0006 | 1 | 0.003 | 120049.31 | 1 | 360.15
6 | 14.4.03.03-0102 | Лак битумный БТ-577 | т | 1e-05 | 1 | 5e-05 | 179444.69 | 1 | 8.97
7 | 01.3.01.06-0051 | Смазка солидол жировой Ж | кг | 0.03 | 1 | 0.15 | 135.29 | 1 | 20.29
8 | 01.7.20.08-0051 | Ветошь | кг | 0.02 | 1 | 0.1 | 34.2 | 1 | 3.42
9 | 14.5.06.03-0002 | Паста антисептическая | т | 0.0006 | 1 | 0.003 | 286641.45 | 1 | 859.92
10 | 20.2.02.04-0006 | Колпачки полиэтиленовые | 100 шт | 0.06 | 1 | 0.3 | 11461.9 | 1 | 3438.57
| 01.7.15.03-0042 | Болты с гайками и шайбами строительные | кг | по проекту
| 07.2.02.05 | Траверсы стальные | т | по проекту
| 08.3.04.02 | Сталь стержневая диаметром до 10 мм | т | по проекту
| 11.2.04.06 | Детали опор пропитанные из пиломатериалов хвойных пород | м3 | по проекту
| 22.2.01.04 | Изоляторы штыревые | шт | по проекту
| 22.2.02.09 | Крюки | кг | по проекту
| 22.2.02.21 | Штыри | шт | по проекту
| 22.2.02.23 | Металлические плакаты | шт | по проекту
|  | ЗТ | чел.-ч | 13.19 | 1.177 | 70.5494
|  | ЗМ | чел.-ч | 2.47 | 1.1 | 12.34
|  | Итого по расценке | [6 empty] | 90277
|  | ФОТ | [6 empty] | 57129.5
| К.С. п.27. | НР - Линии электропередачи для районов Крайнего Севера | % | 108 | 1 | 108 |  |  | 61699.85
| п.27. | СП - Линии электропередачи для районов Крайнего Севера | % | 60 | 1 | 60 |  |  | 34277.7
|  | Всего по позиции | [6 empty] | 186255
35 | 33-04-001-01 ГЭСН 81-02-33-2020 Минстрой РФ пр. № 171/пр НР - 812/пр, СП - 774/пр, п. 27 ГЭСН сборник 33 прил. 33.4 п.3.3 Кзтр=1,03 ГЭСН сборник 33 прил. 33.4 п.3.6 к прил. 33.1 Кзтр=1,25, Кэм=1,25 | Установка с помощью механизмов деревянных опор ВЛ 0,38; 6-10 кВ из пропитанных цельных стоек одностоечных (опоры П20-1Д). Заготовка деталей опор в условиях строительства, применен коэффициент к оплате и оплате труда рабочих-строителей - 1,03. Бурение котлованов для опор ВЛ 0,38-10 кВ на глубину более 2-х м, добавлены затраты на бурение котлованов: затраты труда рабочих-строителей - 0,25х0,25 чел.-ч, затраты эксплуатации машин (машины бурильно-крановые или буровые) - 0,27х0,25 маш.-ч, затраты труда машинистов - 0,27х0,25 чел.-ч | шт | 7 | 1 | 7
| 1 | ОТ | [6 empty] | 13327.23
|  | Затраты труда рабочих-строителей; разряд : 3,3 | чел.-ч | 2.573 | 1.133 | 20.4065 | 653.09 | 1 | 13327.23
| 2 | ЭМ |  |  |  |  | 2863.69 | 1 | 20557.74
1 | 91.04.01-031 | Машины бурильно-крановые на автомобиле, глубина бурения 3,5 м | маш.-ч. | 0.748 | 1 | 5.236 | 3417.55 | 1 | 17894.29
|  | Затраты труда машинистов | чел.-ч | 0.748 | 1 | 5.236 | 814.38 | 1 | 4264.09
2 | 91.14.02-001 | Автомобили бортовые, грузоподъемность до 5 т | маш.-ч. | 0.15 | 1 | 1.05 | 2049.07 | 1 | 2151.52
|  | Затраты труда машинистов | чел.-ч | 0.15 | 1 | 1.05 | 814.38 | 1 | 855.1
| 3 | в т.ч. ОТМ |  |  |  |  | 731.32 | 1.1 | 5631.15
|  | Затраты труда машинистов | чел.-ч | 0.898 | 1 | 6.286 |  | 1 | 5631.15
| 4 | М |  |  |  |  | 1108.07 | 1 | 7756.49
3 | 01.7.15.06-0111 | Гвозди строительные | т | 0.00023 | 1 | 0.00161 | 225066.62 | 1 | 362.36
4 | 14.4.02.04-0015 | Краска масляная для внутренних работ МА-015, черная густотертая | т | 0.0004 | 1 | 0.0028 | 295134.53 | 1 | 826.38
5 | 14.4.03.04-0001 | Лак каменноугольный, марка А | т | 0.0006 | 1 | 0.0042 | 120049.31 | 1 | 504.21
6 | 14.4.03.03-0102 | Лак битумный БТ-577 | т | 1e-05 | 1 | 7e-05 | 179444.69 | 1 | 12.56
7 | 01.3.01.06-0051 | Смазка солидол жировой Ж | кг | 0.03 | 1 | 0.21 | 135.29 | 1 | 28.41
8 | 01.7.20.08-0051 | Ветошь | кг | 0.02 | 1 | 0.14 | 34.2 | 1 | 4.79
9 | 14.5.06.03-0002 | Паста антисептическая | т | 0.0006 | 1 | 0.0042 | 286641.45 | 1 | 1203.89
10 | 20.2.02.04-0006 | Колпачки полиэтиленовые | 100 шт | 0.06 | 1 | 0.42 | 11461.9 | 1 | 4814
| 11.2.04.06 | Детали опор пропитанные из пиломатериалов хвойных пород | м3 | по проекту
| 22.2.01.04 | Изоляторы штыревые | шт | по проекту
| 22.2.02.09 | Крюки | кг | по проекту
| 22.2.02.23 | Металлические плакаты | шт | 0.1 | 1 | 0.7
|  | ЗТ | чел.-ч | 2.83 | 1.133 | 20.4065
|  | ЗМ | чел.-ч | 0.9 | 1.1 | 6.286
|  | Итого по расценке | [6 empty] | 41641.46
|  | ФОТ | [6 empty] | 18958.38
| К.С. п.27. | НР - Линии электропередачи для районов Крайнего Севера | % | 108 | 1 | 108 |  |  | 20475.07
| п.27. | СП - Линии электропередачи для районов Крайнего Севера | % | 60 | 1 | 60 |  |  | 11375.07
|  | Всего по позиции | [6 empty] | 73492
36 | 33-04-001-03 ГЭСН 81-02-33-2020 Минстрой РФ пр. № 171/пр НР - 812/пр, СП - 774/пр, п. 27 ГЭСН сборник 33 прил. 33.4 п.3.3 Кзтр=1,05 ГЭСН сборник 33 прил. 33.4 п.3.6 к прил. 33.1 Кзтр=1,25, Кэм=1,25 | Установка с помощью механизмов деревянных опор ВЛ 0,38; 6-10 кВ из пропитанных цельных стоек А-образных угловых промежуточных (опоры УПб-2с). Заготовка деталей опор в условиях строительства, применен коэффициент к оплате и оплате труда рабочих-строителей - 1,05. Бурение котлованов для опор ВЛ 0,38-10 кВ на глубину более 2-х м, добавлены затраты на бурение котлованов: затраты труда рабочих-строителей - 0,75х0,25 чел.-ч, затраты эксплуатации машин (машины бурильно-крановые или буровые) - 0,83х0,25 маш.-ч, затраты труда машинистов - 0,83х0,25 чел.-ч | шт | 1 | 1 | 1
| 1 | ОТ | [6 empty] | 6945.77
|  | Затраты труда рабочих-строителей; разряд : 3,3 | чел.-ч | 9.208 | 1.155 | 10.6352 | 653.09 | 1 | 6945.77
| 2 | ЭМ |  |  |  |  | 7203.47 | 1 | 7391.43
1 | 91.04.01-031 | Машины бурильно-крановые на автомобиле, глубина бурения 3,5 м | маш.-ч. | 1.808 | 1 | 1.808 | 3417.55 | 1 | 6178.93
|  | Затраты труда машинистов | чел.-ч | 1.808 | 1 | 1.808 | 814.38 | 1 | 1472.4
2 | 91.14.02-001 | Автомобили бортовые, грузоподъемность до 5 т | маш.-ч. | 0.5 | 1 | 0.5 | 2049.07 | 1 | 1024.54
|  | Затраты труда машинистов | чел.-ч | 0.5 | 1 | 0.5 | 814.38 | 1 | 407.19
| 3 | в т.ч. ОТМ |  |  |  |  | 1879.59 | 1.1 | 2067.55
|  | Затраты труда машинистов | чел.-ч | 2.308 | 1 | 2.308 |  | 1 | 2067.55
| 4 | М |  |  |  |  | 1108.07 | 1 | 1108.07
3 | 01.7.15.06-0111 | Гвозди строительные | т | 0.00023 | 1 | 0.00023 | 225066.62 | 1 | 51.77
4 | 14.4.02.04-0015 | Краска масляная для внутренних работ МА-015, черная густотертая | т | 0.0004 | 1 | 0.0004 | 295134.53 | 1 | 118.05
5 | 14.4.03.04-0001 | Лак каменноугольный, марка А | т | 0.0006 | 1 | 0.0006 | 120049.31 | 1 | 72.03
6 | 14.4.03.03-0102 | Лак битумный БТ-577 | т | 1e-05 | 1 | 1e-05 | 179444.69 | 1 | 1.79
7 | 01.3.01.06-0051 | Смазка солидол жировой Ж | кг | 0.03 | 1 | 0.03 | 135.29 | 1 | 4.06
8 | 01.7.20.08-0051 | Ветошь | кг | 0.02 | 1 | 0.02 | 34.2 | 1 | 0.68
9 | 14.5.06.03-0002 | Паста антисептическая | т | 0.0006 | 1 | 0.0006 | 286641.45 | 1 | 171.98
10 | 20.2.02.04-0006 | Колпачки полиэтиленовые | 100 шт | 0.06 | 1 | 0.06 | 11461.9 | 1 | 687.71
| 01.7.15.03-0042 | Болты с гайками и шайбами строительные | кг | по проекту
| 07.2.02.05 | Траверсы стальные | т | по проекту
| 08.3.04.02 | Сталь стержневая диаметром до 10 мм | т | по проекту
| 11.2.04.06 | Детали опор пропитанные из пиломатериалов хвойных пород | м3 | по проекту
| 22.2.01.04 | Изоляторы штыревые | шт | по проекту
| 22.2.02.09 | Крюки | кг | по проекту
| 22.2.02.21 | Штыри | шт | по проекту
| 22.2.02.23 | Металлические плакаты | шт | по проекту
|  | ЗТ | чел.-ч | 10.13 | 1.155 | 10.6352
|  | ЗМ | чел.-ч | 2.31 | 1.1 | 2.308
|  | Итого по расценке | [6 empty] | 15445.27
|  | ФОТ | [6 empty] | 9013.32
| К.С. п.27. | НР - Линии электропередачи для районов Крайнего Севера | % | 108 | 1 | 108 |  |  | 9734.38
| п.27. | СП - Линии электропередачи для районов Крайнего Севера | % | 60 | 1 | 60 |  |  | 5407.99
|  | Всего по позиции | [6 empty] | 30588
37 | СТООО | Энерголес | м3 | 14.7 | 1 | 14.7 | 27242 | 1 | 400457.4
|  | Всего по позиции | [6 empty] | 400457
38 | 33-04-016-03 ГЭСН 81-02-33-2020 Минстрой РФ пр. № 871/пр НР - 812/пр, СП - 774/пр, п. 27 | Развозка конструкций и материалов опор ВЛ 0,38-10 кВ по трассе А-образных деревянных опор | шт | 6 | 1 | 6
| 1 | ОТ | [6 empty] | 2093.34
|  | Затраты труда рабочих-строителей; разряд : 2,5 | чел.-ч | 0.58 | 1 | 3.48 | 601.53 | 1 | 2093.34
| 2 | ЭМ |  |  |  |  | 1635.06 | 1 | 9810.36
1 | 91.05.05-015 | Краны на автомобильном ходу, грузоподъемность 16 т | маш.-ч. | 0.31 | 1 | 1.86 | 2982.75 | 1 | 5547.91
|  | Затраты труда машинистов | чел.-ч | 0.31 | 1 | 1.86 | 814.38 | 1 | 1514.75
2 | 91.15.01-001 | Прицепы тракторные 2 т | маш.-ч. | 0.31 | 1 | 1.86 | 75.35 | 1 | 140.15
3 | 91.15.03-014 | Тракторы на пневмоколесном ходу, мощность 59 кВт (80 л.с.) | маш.-ч. | 0.31 | 1 | 1.86 | 2216.3 | 1 | 4122.32
|  | Затраты труда машинистов | чел.-ч | 0.31 | 1 | 1.86 | 814.38 | 1 | 1514.75
| 3 | в т.ч. ОТМ |  |  |  |  | 504.92 | 1 | 3029.52
|  | Затраты труда машинистов | чел.-ч | 0.62 | 1 | 3.72 |  | 1 | 3029.52
|  | ЗТ | чел.-ч | 0.58 | 1 | 3.48
|  | ЗМ | чел.-ч | 0.62 | 1 | 3.72
|  | Итого по расценке | [6 empty] | 11903.7
|  | ФОТ | [6 empty] | 5122.86
| К.С. п.27. | НР - Линии электропередачи для районов Крайнего Севера | % | 108 | 1 | 108 |  |  | 5532.66
| п.27. | СП - Линии электропередачи для районов Крайнего Севера | % | 60 | 1 | 60 |  |  | 3073.74
|  | Всего по позиции | [6 empty] | 20510
39 | 33-04-016-06 ГЭСН 81-02-33-2020 Минстрой РФ пр. № 871/пр НР - 812/пр, СП - 774/пр, п. 27 | Развозка конструкций и материалов опор ВЛ 0,38-10 кВ по трассе материалов оснастки сложных опор | шт | 6 | 1 | 6
| 1 | ОТ | [6 empty] | 1082.76
|  | Затраты труда рабочих-строителей; разряд : 2,5 | чел.-ч | 0.3 | 1 | 1.8 | 601.53 | 1 | 1082.76
| 2 | ЭМ |  |  |  |  | 366.67 | 1 | 2200.02
1 | 91.15.01-001 | Прицепы тракторные 2 т | маш.-ч. | 0.16 | 1 | 0.96 | 75.35 | 1 | 72.34
2 | 91.15.03-014 | Тракторы на пневмоколесном ходу, мощность 59 кВт (80 л.с.) | маш.-ч. | 0.16 | 1 | 0.96 | 2216.3 | 1 | 2127.65
|  | Затраты труда машинистов | чел.-ч | 0.16 | 1 | 0.96 | 814.38 | 1 | 781.8
| 3 | в т.ч. ОТМ |  |  |  |  | 130.3 | 1 | 781.8
|  | Затраты труда машинистов | чел.-ч | 0.16 | 1 | 0.96 |  | 1 | 781.8
|  | ЗТ | чел.-ч | 0.3 | 1 | 1.8
|  | ЗМ | чел.-ч | 0.16 | 1 | 0.96
|  | Итого по расценке | [6 empty] | 3282.78
|  | ФОТ | [6 empty] | 1864.56
| К.С. п.27. | НР - Линии электропередачи для районов Крайнего Севера | % | 108 | 1 | 108 |  |  | 2013.72
| п.27. | СП - Линии электропередачи для районов Крайнего Севера | % | 60 | 1 | 60 |  |  | 1118.76
|  | Всего по позиции | [6 empty] | 6415
40 | 33-04-016-01 ГЭСН 81-02-33-2020 Минстрой РФ пр. № 871/пр НР - 812/пр, СП - 774/пр, п. 27 | Развозка конструкций и материалов опор ВЛ 0,38-10 кВ по трассе одностоечных деревянных опор | шт | 7 | 1 | 7
| 1 | ОТ | [6 empty] | 842.17
|  | Затраты труда рабочих-строителей; разряд : 2,5 | чел.-ч | 0.2 | 1 | 1.4 | 601.53 | 1 | 842.17
| 2 | ЭМ |  |  |  |  | 252.08 | 1 | 1764.56
1 | 91.15.01-001 | Прицепы тракторные 2 т | маш.-ч. | 0.11 | 1 | 0.77 | 75.35 | 1 | 58.02
2 | 91.15.03-014 | Тракторы на пневмоколесном ходу, мощность 59 кВт (80 л.с.) | маш.-ч. | 0.11 | 1 | 0.77 | 2216.3 | 1 | 1706.55
|  | Затраты труда машинистов | чел.-ч | 0.11 | 1 | 0.77 | 814.38 | 1 | 627.07
| 3 | в т.ч. ОТМ |  |  |  |  | 89.58 | 1 | 627.06
|  | Затраты труда машинистов | чел.-ч | 0.11 | 1 | 0.77 |  | 1 | 627.06
|  | ЗТ | чел.-ч | 0.2 | 1 | 1.4
|  | ЗМ | чел.-ч | 0.11 | 1 | 0.77
|  | Итого по расценке | [6 empty] | 2606.73
|  | ФОТ | [6 empty] | 1469.23
| К.С. п.27. | НР - Линии электропередачи для районов Крайнего Севера | % | 108 | 1 | 108 |  |  | 1586.76
| п.27. | СП - Линии электропередачи для районов Крайнего Севера | % | 60 | 1 | 60 |  |  | 881.51
|  | Всего по позиции | [6 empty] | 5075
41 | 33-04-016-05 ГЭСН 81-02-33-2020 Минстрой РФ пр. № 871/пр НР - 812/пр, СП - 774/пр, п. 27 | Развозка конструкций и материалов опор ВЛ 0,38-10 кВ по трассе материалов оснастки одностоечных опор | шт | 7 | 1 | 7
| 1 | ОТ | [6 empty] | 1052.66
|  | Затраты труда рабочих-строителей; разряд : 2,5 | чел.-ч | 0.25 | 1 | 1.75 | 601.53 | 1 | 1052.66
| 2 | ЭМ |  |  |  |  | 320.83 | 1 | 2245.81
1 | 91.15.01-001 | Прицепы тракторные 2 т | маш.-ч. | 0.14 | 1 | 0.98 | 75.35 | 1 | 73.84
2 | 91.15.03-014 | Тракторы на пневмоколесном ходу, мощность 59 кВт (80 л.с.) | маш.-ч. | 0.14 | 1 | 0.98 | 2216.3 | 1 | 2171.97
|  | Затраты труда машинистов | чел.-ч | 0.14 | 1 | 0.98 | 814.38 | 1 | 798.09
| 3 | в т.ч. ОТМ |  |  |  |  | 114.01 | 1 | 798.07
|  | Затраты труда машинистов | чел.-ч | 0.14 | 1 | 0.98 |  | 1 | 798.07
|  | ЗТ | чел.-ч | 0.25 | 1 | 1.75
|  | ЗМ | чел.-ч | 0.14 | 1 | 0.98
|  | Итого по расценке | [6 empty] | 3298.47
|  | ФОТ | [6 empty] | 1850.73
| К.С. п.27. | НР - Линии электропередачи для районов Крайнего Севера | % | 108 | 1 | 108 |  |  | 1998.78
| п.27. | СП - Линии электропередачи для районов Крайнего Севера | % | 60 | 1 | 60 |  |  | 1110.41
|  | Всего по позиции | [6 empty] | 6408
42 | 34-02-036-07 ГЭСН 81-02-34-2020 Минстрой РФ пр. № 871/пр НР - 812/пр, СП - 774/пр, п. 28 | Крепление на установленных деревянных опорах линий связи траверс стальных четырехштырных на одностоечных опорах одинарных | шт | 7 | 1 | 7
| 1 | ОТ | [6 empty] | 3512.04
|  | Затраты труда рабочих-строителей; разряд : 3,5 | чел.-ч | 0.75 | 1 | 5.25 | 668.96 | 1 | 3512.04
|  | ЗТ | чел.-ч | 0.75 | 1 | 5.25
|  | Итого по расценке | [6 empty] | 3512.04
|  | ФОТ | [6 empty] | 3512.04
| К.С. п.28. | НР - Сооружения связи, радиовещания и телевидения для районов Крайнего Севера | % | 103 | 1 | 103 |  |  | 3617.39
| п.28. | СП - Сооружения связи, радиовещания и телевидения для районов Крайнего Севера | % | 58 | 1 | 58 |  |  | 2037
|  | Всего по позиции | [6 empty] | 9166
43 | СТОРОRУ-VЕRТIСАL.RU" | Траверса SH.151 | шт | 7 | 1 | 7 | 5236 | 1 | 36652
|  | Всего по позиции | [6 empty] | 36652
44 | 33-04-009-06 ГЭСН 81-02-33-2020 Минстрой РФ пр. № 871/пр НР - 812/пр, СП - 774/пр, п. 27 | Подвеска проводов ВЛ 6-10 кВ в населенной местности сечением свыше 35 мм2 с помощью механизмов, (3 провода) при 10 опорах на км линии | км | 0.7161 | 1 | 0.7161
| 1 | ОТ | [6 empty] | 25640.15
|  | Затраты труда рабочих-строителей; разряд : 3,9 | чел.-ч | 51.1 | 1 | 36.5927 | 700.69 | 1 | 25640.15
| 2 | ЭМ |  |  |  |  | 51757.09 | 1 | 37063.25
1 | 91.06.06-011 | Автогидроподъемники, высота подъема 12 м | маш.-ч. | 13 | 1 | 9.3093 | 2359.29 | 1 | 21963.34
|  | Затраты труда машинистов | чел.-ч | 13 | 1 | 9.3093 | 814.38 | 1 | 7581.31
2 | 91.15.03-014 | Тракторы на пневмоколесном ходу, мощность 59 кВт (80 л.с.) | маш.-ч. | 6.87 | 1 | 4.9196 | 2216.3 | 1 | 10903.32
|  | Затраты труда машинистов | чел.-ч | 6.87 | 1 | 4.9196 | 814.38 | 1 | 4006.43
3 | 91.14.02-001 | Автомобили бортовые, грузоподъемность до 5 т | маш.-ч. | 2.86 | 1 | 2.048 | 2049.07 | 1 | 4196.59
|  | Затраты труда машинистов | чел.-ч | 2.86 | 1 | 2.048 | 814.38 | 1 | 1667.89
| 3 | в т.ч. ОТМ |  |  |  |  | 18510.86 | 1 | 13255.63
|  | Затраты труда машинистов | чел.-ч | 22.73 | 1 | 16.277 |  | 1 | 13255.63
| 4 | М |  |  |  |  | 7602.05 | 1 | 5443.83
4 | 20.1.02.15-0011 | Соединитель алюминиевых и сталеалюминиевых проводов (СОАС) 062-3 | шт | 3.4 | 1 | 2.4347 | 1656.15 | 1 | 4032.29
5 | 01.3.01.06-0038 | Смазка защитная электросетевая | кг | 0.1 | 1 | 0.07161 | 270.58 | 1 | 19.38
6 | 10.1.02.03-0002 | Проволока алюминиевая, диаметр 3 мм | т | 0.0035 | 1 | 0.0025064 | 545107.11 | 1 | 1366.23
7 | 01.7.20.08-0051 | Ветошь | кг | 0.05 | 1 | 0.035805 | 34.2 | 1 | 1.22
8 | 01.3.01.01-0010 | Бензин-растворитель | кг | 0.06 | 1 | 0.042966 | 115.56 | 1 | 4.97
9 | 14.5.09.11-0102 | Уайт-спирит | кг | 0.22 | 1 | 0.15754 | 125.33 | 1 | 19.74
| 21.2.01.02 | Провода неизолированные для воздушных линий электропередач | т | по проекту
| 22.2.01.08 | Изоляторы линейные подвесные тарельчатые | т | по проекту
| 22.2.02.23 | Арматура линейная | т | по проекту
|  | ЗТ | чел.-ч | 51.1 | 1 | 36.5927
|  | ЗМ | чел.-ч | 22.73 | 1 | 16.277
|  | Итого по расценке | [6 empty] | 68147.23
|  | ФОТ | [6 empty] | 38895.78
| К.С. п.27. | НР - Линии электропередачи для районов Крайнего Севера | % | 108 | 1 | 108 |  |  | 42007.44
| п.27. | СП - Линии электропередачи для районов Крайнего Севера | % | 60 | 1 | 60 |  |  | 23337.46
|  | Всего по позиции | [6 empty] | 133492
45 | СТСАВLЕ.RU | Провод СИП-3 1х70 | м | 2363.13 | 1 | 2363.13 | 69.5 | 1 | 164237.54
|  | Всего по позиции | [6 empty] | 164238
46 | СТRS24.RU | Изолятор ШФ-20-УО-Г1 | шт | 40 | 1 | 40 | 507.96 | 1 | 20318.4
|  | Всего по позиции | [6 empty] | 20318
47 | СТRS24.RU | Колпачек К-7 | шт | 40 | 1 | 40 | 8.16 | 1 | 326.4
|  | Всего по позиции | [6 empty] | 326
48 | СТТRАNSЕNЕRGО.RU | Вязка спиральная СО-70 | шт | 42 | 1 | 42 | 200.88 | 1 | 8436.96
|  | Всего по позиции | [6 empty] | 8437
49 | СТRS24.RU | Крышка пластиковая для деревянных опор SP19 | шт | 7 | 1 | 7 | 170.34 | 1 | 1192.38
|  | Всего по позиции | [6 empty] | 1192
50 | СТRS24.RU | Изолятор ЛК-70/10-И-3 СС | шт | 36 | 1 | 36 | 855.27 | 1 | 30789.72
|  | Всего по позиции | [6 empty] | 30790
51 | СТRS24.RU | Зажим SO255 | шт | 36 | 1 | 36 | 2669.34 | 1 | 96096.24
|  | Всего по позиции | [6 empty] | 96096
52 | СТРLАNЕТА-ЕLЕСТRО.СОМ | Крюк SOT21.1 | шт | 36 | 1 | 36 | 671.5 | 1 | 24174
|  | Всего по позиции | [6 empty] | 24174
53 | СТRS24.RU | Гайка крюкообразная PD2.2 М20 | шт | 18 | 1 | 18 | 620.16 | 1 | 11162.88
|  | Всего по позиции | [6 empty] | 11163
54 | СТRS24.RU | Серьга СР-7-16 | шт | 39 | 1 | 39 | 115.77 | 1 | 4515.03
|  | Всего по позиции | [6 empty] | 4515
55 | СТRS24.RU | Ушко У2-7-16 | шт | 39 | 1 | 39 | 412.08 | 1 | 16071.12
|  | Всего по позиции | [6 empty] | 16071
56 | СТRS24.RU | Прокалывающий зажим ОАЗ-1 | шт | 21 | 1 | 21 | 472.77 | 1 | 9928.17
|  | Всего по позиции | [6 empty] | 9928
57 | СТRS24.RU | Защитный кожух для зажима КЗ-02 | шт | 21 | 1 | 21 | 79.05 | 1 | 1660.05
|  | Всего по позиции | [6 empty] | 1660
58 | СТRS24.RU | Разрядник вентильный РВО-10 У1 | шт | 6 | 1 | 6 | 1142.91 | 1 | 6857.46
|  | Всего по позиции | [6 empty] | 6857
59 | СТRS24.RU | Разрядник вентильный РВН-0,5 | шт | 6 | 1 | 6 | 344.76 | 1 | 2068.56
|  | Всего по позиции | [6 empty] | 2069
60 | СТRS24.RU | Предохранитель плавкая вставка ПКТ 101-10-20-12,5 УЗ | шт | 2 | 1 | 2 | 1649.34 | 1 | 3298.68
|  | Всего по позиции | [6 empty] | 3299
61 | СТЦЕНА | Шпилька 700мм | шт | 40 | 1 | 40 | 595 | 1 | 23800
|  | Всего по позиции | [6 empty] | 23800
62 | СТЦЕНА | Шпилька 550мм | шт | 18 | 1 | 18 | 467.5 | 1 | 8415
|  | Всего по позиции | [6 empty] | 8415
63 | СТЦЕНА | Шпилька 240мм | шт | 20 | 1 | 20 | 204 | 1 | 4080
|  | Всего по позиции | [6 empty] | 4080
64 | СТВИНАТ | Бандаж ст. проволока 6мм | шт | 5.6832 | 1 | 5.6832 | 68 | 1 | 386.46
|  | Всего по позиции | [6 empty] | 386
65 | СТЕКОDОRSNАВ.RU | Таблички на опоры | шт | 129 | 1 | 129 | 382.5 | 1 | 49342.5
|  | Всего по позиции | [6 empty] | 49343
66 | СТЖЕЛДОРЭКСПЕДИЦИЯ | Доставка арматуры и провода СИП (Москва - Магадан) | шт | 1 | 1 | 1 | 47055.83 | 1 | 47055.83
|  | Всего по позиции | [6 empty] | 47056
67 | 38-01-006-08 ГЭСНм 81-03-38-2020 Минстрой РФ пр. № 872/пр НР - 812/пр, СП - 774/пр, п. 80 | Сборка с помощью лебедок ручных (с установкой и снятием их в процессе работы) или вручную (мелких деталей) стремянки, связи, кронштейны, тормозные конструкции и пр. | т | 0.1622 | 1 | 0.1622
| 1 | ОТ | [6 empty] | 14607.33
|  | Затраты труда рабочих-строителей; разряд : 3,8 | чел.-ч | 130 | 1 | 21.086 | 692.75 | 1 | 14607.33
| 2 | ЭМ |  |  |  |  | 36087.79 | 1 | 5853.44
1 | 91.17.04-011 | Автоматы сварочные номинальным сварочным током 450-1250 А | маш.-ч. | 43.4 | 1 | 7.0395 | 741.83 | 1 | 5222.1
2 | 91.05.05-015 | Краны на автомобильном ходу, грузоподъемность 16 т | маш.-ч. | 0.5 | 1 | 0.0811 | 2982.75 | 1 | 241.9
|  | Затраты труда машинистов | чел.-ч | 0.5 | 1 | 0.0811 | 814.38 | 1 | 66.05
3 | 91.06.03-062 | Лебедки электрические тяговым усилием до 31,39 кН (3,2 т) | маш.-ч. | 1.37 | 1 | 0.22221 | 129.65 | 1 | 28.81
4 | 91.21.16-001 | Пресс-ножницы комбинированные | маш.-ч. | 0.8 | 1 | 0.12976 | 1103.75 | 1 | 143.22
|  | Затраты труда машинистов | чел.-ч | 0.8 | 1 | 0.12976 | 814.38 | 1 | 105.67
5 | 91.21.19-031 | Станки сверлильные | маш.-ч. | 2.4 | 1 | 0.38928 | 44.34 | 1 | 17.26
6 | 91.14.02-002 | Автомобили бортовые, грузоподъемность до 8 т | маш.-ч. | 0.5 | 1 | 0.0811 | 2427.31 | 1 | 196.85
|  | Затраты труда машинистов | чел.-ч | 0.5 | 1 | 0.0811 | 814.38 | 1 | 66.05
7 | 91.17.04-042 | Аппараты для газовой сварки и резки | маш.-ч. | 0.9 | 1 | 0.14598 | 22.55 | 1 | 3.29
| 3 | в т.ч. ОТМ |  |  |  |  | 1465.88 | 1 | 237.77
|  | Затраты труда машинистов | чел.-ч | 1.8 | 1 | 0.29196 |  | 1 | 237.77
| 4 | М |  |  |  |  | 3579.17 | 1 | 580.54
8 | 01.3.02.08-0001 | Кислород газообразный технический | м3 | 0.6 | 1 | 0.09732 | 116.87 | 1 | 11.37
9 | 01.7.11.07-0044 | Электроды сварочные Э42, диаметр 5 мм | т | 0.019 | 1 | 0.0030818 | 183484.35 | 1 | 565.46
10 | 01.3.02.09-0022 | Пропан-бутан смесь техническая | кг | 0.2 | 1 | 0.03244 | 114.24 | 1 | 3.71
|  | ЗТ | чел.-ч | 130 | 1 | 21.086
|  | ЗМ | чел.-ч | 1.8 | 1 | 0.29196
|  | Итого по расценке | [6 empty] | 21041.31
|  | ФОТ | [6 empty] | 14845.1
| К.С. п.80. | НР - Изготовление технологических металлических конструкций в условиях производственных баз для районов Крайнего Севера | % | 95 | 1 | 95 |  |  | 14102.84
| п.80. | СП - Изготовление технологических металлических конструкций в условиях производственных баз для районов Крайнего Севера | % | 45 | 1 | 45 |  |  | 6680.29
|  | Всего по позиции | [6 empty] | 41824
68 | СТВИНАТ | Швеллер №20 | кг | 278.208 | 1 | 278.208 | 120.48 | 1 | 33518.5
|  | Всего по позиции | [6 empty] | 33519
69 | СТВИНАТ | Уголок 63х63х4 | кг | 72.1224 | 1 | 72.1224 | 98.23 | 1 | 7084.58
|  | Всего по позиции | [6 empty] | 7085
|  | Итого прямые затраты по разделу 4 | [6 empty] | 1273081
в том числе :
|  | Оплата труда | [6 empty] | 115178
|  | Эксплуатация машин и механизмов | [6 empty] | 125549
|  | Материальные ресурсы | [6 empty] | 1032355
|  | Итого накладные расходы | [6 empty] | 162769
|  | Итого сметная прибыль | [6 empty] | 89300
| (справочно) | материальные ресурсы, отсутствующие в СНБ | [6 empty] | 1011926
| (справочно) | Итого ФОТ | [6 empty] | 152662
|  | Итого по разделу 4 | [6 empty] | 1525150
Раздел 5. Заземление КТПс (1шт.) и опоры №1
Заземление КТПс (1 шт.)
70 | 04-01-052-01 ГЭСН 81-02-04-2020 Минстрой РФ пр. № 871/пр НР - 812/пр, СП - 774/пр, п. 4 | Ударно-вращательное бурение скважин глубиной бурения до 50 м в грунтах группы 4 | 100 м | 0.6 | 1 | 0.6
| 1 | ОТ | [6 empty] | 19923.56
|  | Затраты труда рабочих-строителей; разряд : 4 | чел.-ч | 46.86 | 1 | 28.116 | 708.62 | 1 | 19923.56
| 2 | ЭМ |  |  |  |  | 335536.72 | 1 | 201322.03
1 | 91.18.01-004 | Компрессоры передвижные с двигателем внутреннего сгорания, давление 800 кПа (8 ат), производительность 10 м3/мин | маш.-ч. | 46.66 | 1 | 27.996 | 2563.11 | 1 | 71756.83
|  | Затраты труда машинистов | чел.-ч | 46.66 | 1 | 27.996 | 814.38 | 1 | 22799.38
2 | 91.04.01-053 | Станки буровые вращательного бурения самоходные, глубина бурения до 50 м, диаметр скважины 105 мм | маш.-ч. | 46.66 | 1 | 27.996 | 4627.99 | 1 | 129565.21
|  | Затраты труда машинистов | чел.-ч | 46.66 | 1 | 27.996 | 814.38 | 1 | 22799.38
| 3 | в т.ч. ОТМ |  |  |  |  | 75997.94 | 1 | 45598.76
|  | Затраты труда машинистов | чел.-ч | 93.32 | 1 | 55.992 |  | 1 | 45598.76
| 4 | М |  |  |  |  | 15881.63 | 1 | 9528.98
3 | 01.7.03.01-0001 | Вода | м3 | 0.03 | 1 | 0.018 | 45.85 | 1 | 0.83
4 | 03.2.02.10-0001 | Портландцемент тампонажный бездобавочный | т | 0.01 | 1 | 0.006 | 10069.19 | 1 | 60.42
5 | 01.3.01.06-0051 | Смазка солидол жировой Ж | кг | 1 | 1 | 0.6 | 135.29 | 1 | 81.17
6 | 23.3.10.02-0001 | Кондуктор (обсадная колонна) для крепления грунтов методом струйной цементации | м | 1.02 | 1 | 0.612 | 15337.52 | 1 | 9386.56
| 01.4.01.06 | Коронки | шт | по проекту
| 01.4.01.08 | Пневмоударники погружные | шт | по проекту
| 01.4.02.04 | Штанги буровые | шт | по проекту
|  | ЗТ | чел.-ч | 46.86 | 1 | 28.116
|  | ЗМ | чел.-ч | 93.32 | 1 | 55.992
|  | Итого по расценке | [6 empty] | 230774.57
|  | ФОТ | [6 empty] | 65522.32
| К.С. п.4. | НР - Скважины для районов Крайнего Севера | % | 111 | 1 | 111 |  |  | 72729.78
| п.4. | СП - Скважины для районов Крайнего Севера | % | 45 | 1 | 45 |  |  | 29485.04
|  | Всего по позиции | [6 empty] | 332989
71 | 04-02-010-04 ГЭСН 81-02-04-2020 Минстрой РФ пр. № 871/пр НР - 812/пр, СП - 774/пр, п. 4 | Крепление скважины глубиной до 50 м при шнековом бурении трубами со сварным соединением, группа грунтов по устойчивости 2 | 10 м | 2 | 1 | 2
| 1 | ОТ | [6 empty] | 6405.92
|  | Затраты труда рабочих-строителей; разряд : 4 | чел.-ч | 4.52 | 1 | 9.04 | 708.62 | 1 | 6405.92
| 2 | ЭМ |  |  |  |  | 13232.17 | 1 | 26464.34
1 | 91.17.04-036 | Агрегаты сварочные передвижные с дизельным двигателем, номинальный сварочный ток 250-400 А | маш.-ч. | 0.33 | 1 | 0.66 | 263.06 | 1 | 173.62
2 | 91.04.01-021 | Комплекты оборудования шнекового бурения на базе автомобиля глубина бурения до 50 м, грузоподъемность мачты 3,7 т | маш.-ч. | 4.66 | 1 | 9.32 | 2487.38 | 1 | 23182.38
|  | Затраты труда машинистов | чел.-ч | 4.66 | 1 | 9.32 | 814.38 | 1 | 7590.02
3 | 91.05.05-015 | Краны на автомобильном ходу, грузоподъемность 16 т | маш.-ч. | 0.26 | 1 | 0.52 | 2982.75 | 1 | 1551.03
|  | Затраты труда машинистов | чел.-ч | 0.26 | 1 | 0.52 | 814.38 | 1 | 423.48
4 | 91.14.02-001 | Автомобили бортовые, грузоподъемность до 5 т | маш.-ч. | 0.38 | 1 | 0.76 | 2049.07 | 1 | 1557.29
|  | Затраты труда машинистов | чел.-ч | 0.38 | 1 | 0.76 | 814.38 | 1 | 618.93
| 3 | в т.ч. ОТМ |  |  |  |  | 4316.21 | 1 | 8632.42
|  | Затраты труда машинистов | чел.-ч | 5.3 | 1 | 10.6 |  | 1 | 8632.42
| 4 | М |  |  |  |  | 217.39 | 1 | 434.78
5 | 08.1.02.11-0001 | Поковки из квадратных заготовок, масса 1,8 кг | т | 0.0002 | 1 | 0.0004 | 112533.31 | 1 | 45.01
6 | 01.7.11.07-0040 | Электроды сварочные Э50А, диаметр 4 мм | т | 0.0009 | 1 | 0.0018 | 216535.96 | 1 | 389.76
| 01.4.01.01 | Башмаки колонные для обсадных труб | шт | по проекту
| 01.4.03.06 | Центраторы пружинные для обсадных труб | шт | по проекту
| 23.3.10.02 | Трубы | м | по проекту
|  | ЗТ | чел.-ч | 4.52 | 1 | 9.04
|  | ЗМ | чел.-ч | 5.3 | 1 | 10.6
|  | Итого по расценке | [6 empty] | 33305.04
|  | ФОТ | [6 empty] | 15038.34
| К.С. п.4. | НР - Скважины для районов Крайнего Севера | % | 111 | 1 | 111 |  |  | 16692.56
| п.4. | СП - Скважины для районов Крайнего Севера | % | 45 | 1 | 45 |  |  | 6767.26
|  | Всего по позиции | [6 empty] | 56765
72 | СТВИНАТ | Труба диам. 127х6 мм | кг | 358.08 | 1 | 358.08 | 110.08 | 1 | 39417.45
|  | Всего по позиции | [6 empty] | 39417
73 | 08-02-471-02 ГЭСНм 81-03-08-2020 Минстрой РФ пр. № 872/пр НР - 812/пр, СП - 774/пр, п. 49.3 | Заземлитель вертикальный из угловой стали размером 63х63х6 мм | 10 шт | 0.2 | 1 | 0.2
| 1 | ОТ | [6 empty] | 1427.07
|  | Затраты труда рабочих-строителей; разряд : 3,8 | чел.-ч | 10.3 | 1 | 2.06 | 692.75 | 1 | 1427.07
| 2 | ЭМ |  |  |  |  | 1588.41 | 1 | 317.68
1 | 91.05.05-015 | Краны на автомобильном ходу, грузоподъемность 16 т | маш.-ч. | 0.27 | 1 | 0.054 | 2982.75 | 1 | 161.07
|  | Затраты труда машинистов | чел.-ч | 0.27 | 1 | 0.054 | 814.38 | 1 | 43.98
2 | 91.17.04-233 | Установки для сварки ручной дуговой (постоянного тока) | маш.-ч. | 1.51 | 1 | 0.302 | 152.2 | 1 | 45.96
3 | 91.14.02-001 | Автомобили бортовые, грузоподъемность до 5 т | маш.-ч. | 0.27 | 1 | 0.054 | 2049.07 | 1 | 110.65
|  | Затраты труда машинистов | чел.-ч | 0.27 | 1 | 0.054 | 814.38 | 1 | 43.98
| 3 | в т.ч. ОТМ |  |  |  |  | 439.76 | 1 | 87.95
|  | Затраты труда машинистов | чел.-ч | 0.54 | 1 | 0.108 |  | 1 | 87.95
| 4 | М |  |  |  |  | 10897.5 | 1 | 2179.5
4 |  | Груз для погружения заземлителя | кг | 300 | 1 | 60 | 0 | 1 | 0
5 | 14.4.02.09-0301 | Композиция антикоррозионная цинкнаполненная | кг | 2.4 | 1 | 0.48 | 4481.04 | 1 | 2150.9
6 | 01.7.11.07-0034 | Электроды сварочные Э42А, диаметр 4 мм | кг | 0.72 | 1 | 0.144 | 198.61 | 1 | 28.6
|  | ЗТ | чел.-ч | 10.3 | 1 | 2.06
|  | ЗМ | чел.-ч | 0.54 | 1 | 0.108
|  | Итого по расценке | [6 empty] | 3924.25
|  | ФОТ | [6 empty] | 1515.02
| К.С. п.49.3 | НР - Электротехнические установки: на других объектах для районов Крайнего Севера | % | 102 | 1 | 102 |  |  | 1545.32
| п.49.3 | СП - Электротехнические установки: на других объектах для районов Крайнего Севера | % | 51 | 1 | 51 |  |  | 772.66
|  | Всего по позиции | [6 empty] | 6242
74 | СТВИНАТ | Сталь угловая 63х63х6 | кг | 343.2 | 1 | 343.2 | 99.45 | 1 | 34131.24
|  | Всего по позиции | [6 empty] | 34131
75 | 04-04-003-02 ГЭСН 81-02-04-2020 Минстрой РФ пр. № 871/пр НР - 812/пр, СП - 774/пр, п. 4 | Засыпка в межтрубное пространство при всех видах бурения песка | 10 м3 | 0.076 | 1 | 0.076
| 1 | ОТ | [6 empty] | 4433.54
|  | Затраты труда рабочих-строителей; разряд : 3 | чел.-ч | 92.7 | 1 | 7.0452 | 629.3 | 1 | 4433.54
| 2 | М |  |  |  |  | 165457.87 | 1 | 12574.8
1 | 01.7.10.12-0131 | Соль поваренная | кг | 1842.105 | 1 | 140 | 89.82 | 1 | 12574.8
| 03.1.02.03-0014 | Известь хлорная, сорт I | т | по проекту
| 02.3.01.02 | Песок для строительных работ природный 50%; обогащенный 50% | м3 | 10.1 | 1 | 0.7676
|  | ЗТ | чел.-ч | 92.7 | 1 | 7.0452
|  | Итого по расценке | [6 empty] | 17008.34
75.1 | 02.3.01.02-002 | Песок для строительных работ природный 50%; обогащенный 50% | м3 | 10.1 | 1 | 0.7676 | 1032.51 | 1 | 792.55
|  | ФОТ | [6 empty] | 4433.54
| К.С. п.4. | НР - Скважины для районов Крайнего Севера | % | 111 | 1 | 111 |  |  | 4921.23
| п.4. | СП - Скважины для районов Крайнего Севера | % | 45 | 1 | 45 |  |  | 1995.1
|  | Всего по позиции | [6 empty] | 24717
76 | 06-03-004-09 ГЭСН 81-02-06-2020 Минстрой РФ пр. № 353/пр НР - 812/пр, СП - 774/пр, п. 6 | Установка закладных деталей весом до 4 кг | т | 0.01184 | 1 | 0.01184
| 1 | ОТ | [6 empty] | 1568.26
|  | Затраты труда рабочих-строителей; разряд : 3,5 | чел.-ч | 198 | 1 | 2.3443 | 668.96 | 1 | 1568.26
| 2 | ЭМ |  |  |  |  | 806.91 | 1 | 9.55
1 | 91.05.05-015 | Краны на автомобильном ходу, грузоподъемность 16 т | маш.-ч. | 0.14 | 1 | 0.0016576 | 2982.75 | 1 | 4.94
|  | Затраты труда машинистов | чел.-ч | 0.14 | 1 | 0.0016576 | 814.38 | 1 | 1.35
2 | 91.14.02-001 | Автомобили бортовые, грузоподъемность до 5 т | маш.-ч. | 0.19 | 1 | 0.0022496 | 2049.07 | 1 | 4.61
|  | Затраты труда машинистов | чел.-ч | 0.19 | 1 | 0.0022496 | 814.38 | 1 | 1.83
| 3 | в т.ч. ОТМ |  |  |  |  | 268.74 | 1 | 3.18
|  | Затраты труда машинистов | чел.-ч | 0.33 | 1 | 0.0039072 |  | 1 | 3.18
| 08.4.01.02 | Детали закладные и накладные | т | 1 | 1 | 0.01184
|  | ЗТ | чел.-ч | 198 | 1 | 2.3443
|  | ЗМ | чел.-ч | 0.33 | 1 | 0.0039072
|  | Итого по расценке | [6 empty] | 1577.81
|  | ФОТ | [6 empty] | 1571.44
| К.С. п.6. | НР - Бетонные и железобетонные монолитные конструкции и работы в строительстве для районов Крайнего Севера | % | 107 | 1 | 107 |  |  | 1681.44
| п.6. | СП - Бетонные и железобетонные монолитные конструкции и работы в строительстве для районов Крайнего Севера | % | 58 | 1 | 58 |  |  | 911.43
|  | Всего по позиции | [6 empty] | 4171
77 | СТВИНАТ | Крышка обсадной трубы | кг | 11.84 | 1 | 11.84 | 113.48 | 1 | 1343.6
|  | Всего по позиции | [6 empty] | 1344
78 | 01-01-010-21 ГЭСН 81-02-01-2020 Минстрой РФ пр. № 871/пр НР - 812/пр, СП - 774/пр, п. 1.1 | Разработка грунта в отвал экскаваторами импортного производства с ковшом вместимостью 1,0 (1-1,2) м3, группа грунтов 3 | 1000 м3 | 0.024444 | 1 | 0.024444
| 1 | ОТ | [6 empty] | 75.04
|  | Затраты труда рабочих-строителей; разряд : 2 | чел.-ч | 5.35 | 1 | 0.13078 | 573.77 | 1 | 75.04
| 2 | ЭМ |  |  |  |  | 50421.25 | 1 | 1232.5
1 | 91.01.05-068 | Экскаваторы на гусеничном ходу импортного производства, емкость ковша 1,0 м3 | маш.-ч. | 11.29 | 1 | 0.27597 | 4466.01 | 1 | 1232.5
|  | Затраты труда машинистов | чел.-ч | 22.58 | 1 | 0.55195 | 814.38 | 1 | 224.75
| 3 | в т.ч. ОТМ |  |  |  |  | 9194.35 | 1 | 224.75
|  | Затраты труда машинистов | чел.-ч | 22.58 | 1 | 0.55195 |  | 1 | 224.75
|  | ЗТ | чел.-ч | 5.35 | 1 | 0.13078
|  | ЗМ | чел.-ч | 22.58 | 1 | 0.55195
|  | Итого по расценке | [6 empty] | 1307.54
|  | ФОТ | [6 empty] | 299.79
| К.С. п.1.1 | НР - Земляные работы, выполняемые механизированным способом для районов Крайнего Севера | % | 97 | 1 | 97 |  |  | 290.79
| п.1.1 | СП - Земляные работы, выполняемые механизированным способом для районов Крайнего Севера | % | 46 | 1 | 46 |  |  | 137.9
|  | Всего по позиции | [6 empty] | 1736
79 | 01-02-057-03 ГЭСН 81-02-01-2020 Минстрой РФ пр. № 871/пр НР - 812/пр, СП - 774/пр, п. 1.2 ГЭСН сборник 1 прил. 1.12 п.3.187 Кзтр=1,2 | Разработка грунта вручную в траншеях глубиной до 2 м без креплений с откосами, группа грунтов 3. Доработка вручную, зачистка дна и стенок с выкидкой грунта в котлованах и траншеях, разработанных механизированным способом, применен коэффициент к оплате труда рабочих-строителей - 1,2 | 100 м3 грунта | 0.00756 | 1 | 0.00756
| 1 | ОТ | [6 empty] | 1290.9
|  | Затраты труда рабочих-строителей; разряд : 2 | чел.-ч | 248 | 1.2 | 2.2499 | 573.77 | 1 | 1290.9
|  | ЗТ | чел.-ч | 248 | 1.2 | 2.2499
|  | Итого по расценке | [6 empty] | 1290.9
|  | ФОТ | [6 empty] | 1290.9
| К.С. п.1.2 | НР - Земляные работы, выполняемые ручным способом для районов Крайнего Севера | % | 93 | 1 | 93 |  |  | 1200.54
| п.1.2 | СП - Земляные работы, выполняемые ручным способом для районов Крайнего Севера | % | 40 | 1 | 40 |  |  | 516.36
|  | Всего по позиции | [6 empty] | 3008
80 | 08-02-472-02 ГЭСНм 81-03-08-2020 Минстрой РФ пр. № 872/пр НР - 812/пр, СП - 774/пр, п. 49.3 | Заземлитель горизонтальный из стали: полосовой сечением 160 мм2 (в траншее) | 100 м | 0.35 | 1 | 0.35
| 1 | ОТ | [6 empty] | 3491.46
|  | Затраты труда рабочих-строителей; разряд : 3,8 | чел.-ч | 14.4 | 1 | 5.04 | 692.75 | 1 | 3491.46
| 2 | ЭМ |  |  |  |  | 1417.3 | 1 | 496.06
1 | 91.05.05-015 | Краны на автомобильном ходу, грузоподъемность 16 т | маш.-ч. | 0.2 | 1 | 0.07 | 2982.75 | 1 | 208.79
|  | Затраты труда машинистов | чел.-ч | 0.2 | 1 | 0.07 | 814.38 | 1 | 57.01
2 | 91.17.04-233 | Установки для сварки ручной дуговой (постоянного тока) | маш.-ч. | 2.7 | 1 | 0.945 | 152.2 | 1 | 143.83
3 | 91.14.02-001 | Автомобили бортовые, грузоподъемность до 5 т | маш.-ч. | 0.2 | 1 | 0.07 | 2049.07 | 1 | 143.43
|  | Затраты труда машинистов | чел.-ч | 0.2 | 1 | 0.07 | 814.38 | 1 | 57.01
| 3 | в т.ч. ОТМ |  |  |  |  | 325.76 | 1 | 114.02
|  | Затраты труда машинистов | чел.-ч | 0.4 | 1 | 0.14 |  | 1 | 114.02
| 4 | М |  |  |  |  | 16758.6 | 1 | 5865.51
4 | 14.4.02.09-0301 | Композиция антикоррозионная цинкнаполненная | кг | 3.7 | 1 | 1.295 | 4481.04 | 1 | 5802.95
5 | 01.7.11.07-0034 | Электроды сварочные Э42А, диаметр 4 мм | кг | 0.9 | 1 | 0.315 | 198.61 | 1 | 62.56
|  | ЗТ | чел.-ч | 14.4 | 1 | 5.04
|  | ЗМ | чел.-ч | 0.4 | 1 | 0.14
|  | Итого по расценке | [6 empty] | 9853.03
|  | ФОТ | [6 empty] | 3605.48
| К.С. п.49.3 | НР - Электротехнические установки: на других объектах для районов Крайнего Севера | % | 102 | 1 | 102 |  |  | 3677.59
| п.49.3 | СП - Электротехнические установки: на других объектах для районов Крайнего Севера | % | 51 | 1 | 51 |  |  | 1838.79
|  | Всего по позиции | [6 empty] | 15369
81 | СТВИНАТ | Сталь полосовая 40х4 мм | кг | 44.1 | 1 | 44.1 | 108.38 | 1 | 4779.56
|  | Всего по позиции | [6 empty] | 4780
82 | 01-02-061-02 ГЭСН 81-02-01-2020 Минстрой РФ пр. № 871/пр НР - 812/пр, СП - 774/пр, п. 1.2 | Засыпка вручную траншей, пазух котлованов и ям, группа грунтов 2 | 100 м3 грунта | 0.0756 | 1 | 0.0756
| 1 | ОТ | [6 empty] | 4051.06
|  | Затраты труда рабочих-строителей; разряд : 1,5 | чел.-ч | 97.2 | 1 | 7.3483 | 551.29 | 1 | 4051.06
|  | ЗТ | чел.-ч | 97.2 | 1 | 7.3483
|  | Итого по расценке | [6 empty] | 4051.06
|  | ФОТ | [6 empty] | 4051.06
| К.С. п.1.2 | НР - Земляные работы, выполняемые ручным способом для районов Крайнего Севера | % | 93 | 1 | 93 |  |  | 3767.48
| п.1.2 | СП - Земляные работы, выполняемые ручным способом для районов Крайнего Севера | % | 40 | 1 | 40 |  |  | 1620.42
|  | Всего по позиции | [6 empty] | 9439
83 | 01-01-033-05 ГЭСН 81-02-01-2020 Минстрой РФ пр. № 871/пр НР - 812/пр, СП - 774/пр, п. 1.1 | Засыпка траншей и котлованов с перемещением грунта до 5 м бульдозерами мощностью 79 кВт (108 л.с.), группа грунтов 2 | 1000 м3 грунта | 0.01764 | 1 | 0.01764
| 1 | ЭМ |  |  |  |  | 5645.77 | 1 | 99.59
1 | 91.01.01-035 | Бульдозеры, мощность 79 кВт (108 л.с.) | маш.-ч. | 3.8 | 1 | 0.067032 | 1485.73 | 1 | 99.59
|  | Затраты труда машинистов | чел.-ч | 3.8 | 1 | 0.067032 | 814.38 | 1 | 54.59
| 2 | в т.ч. ОТМ |  |  |  |  | 3094.64 | 1 | 54.59
|  | Затраты труда машинистов | чел.-ч | 3.8 | 1 | 0.067032 |  | 1 | 54.59
|  | ЗМ | чел.-ч | 3.8 | 1 | 0.067032
|  | Итого по расценке | [6 empty] | 99.59
|  | ФОТ | [6 empty] | 54.59
| К.С. п.1.1 | НР - Земляные работы, выполняемые механизированным способом для районов Крайнего Севера | % | 97 | 1 | 97 |  |  | 52.95
| п.1.1 | СП - Земляные работы, выполняемые механизированным способом для районов Крайнего Севера | % | 46 | 1 | 46 |  |  | 25.11
|  | Всего по позиции | [6 empty] | 178
84 | 01-02-005-01 ГЭСН 81-02-01-2020 Минстрой РФ пр. № 871/пр НР - 812/пр, СП - 774/пр, п. 1.1 | Уплотнение грунта пневматическими трамбовками, группа грунтов 1-2 | 100 м3 | 0.1764 | 1 | 0.1764
| 1 | ОТ | [6 empty] | 1390.94
|  | Затраты труда рабочих-строителей; разряд : 3 | чел.-ч | 12.53 | 1 | 2.2103 | 629.3 | 1 | 1390.94
| 2 | ЭМ |  |  |  |  | 6743.57 | 1 | 1189.57
1 | 91.18.01-007 | Компрессоры передвижные с двигателем внутреннего сгорания, давление до 686 кПа (7 ат), производительность до 5 м3/мин | маш.-ч. | 2.62 | 1 | 0.46217 | 2532.48 | 1 | 1170.43
|  | Затраты труда машинистов | чел.-ч | 2.62 | 1 | 0.46217 | 814.38 | 1 | 376.38
2 | 91.08.09-023 | Трамбовки пневматические при работе от передвижных компрессорных станций | маш.-ч. | 10.5 | 1 | 1.8522 | 10.33 | 1 | 19.13
| 3 | в т.ч. ОТМ |  |  |  |  | 2133.68 | 1 | 376.38
|  | Затраты труда машинистов | чел.-ч | 2.62 | 1 | 0.46217 |  | 1 | 376.38
|  | ЗТ | чел.-ч | 12.53 | 1 | 2.2103
|  | ЗМ | чел.-ч | 2.62 | 1 | 0.46217
|  | Итого по расценке | [6 empty] | 2580.51
|  | ФОТ | [6 empty] | 1767.32
| К.С. п.1.1 | НР - Земляные работы, выполняемые механизированным способом для районов Крайнего Севера | % | 97 | 1 | 97 |  |  | 1714.3
| п.1.1 | СП - Земляные работы, выполняемые механизированным способом для районов Крайнего Севера | % | 46 | 1 | 46 |  |  | 812.97
|  | Всего по позиции | [6 empty] | 5108
85 | 08-02-472-09 ГЭСНм 81-03-08-2020 Минстрой РФ пр. № 872/пр НР - 812/пр, СП - 774/пр, п. 49.3 | Проводник заземляющий открыто по строительным основаниям из круглой стали диаметром 12 мм | 100 м | 0.15 | 1 | 0.15
| 1 | ОТ | [6 empty] | 1922.38
|  | Затраты труда рабочих-строителей; разряд : 3,8 | чел.-ч | 18.5 | 1 | 2.775 | 692.75 | 1 | 1922.38
| 2 | ЭМ |  |  |  |  | 1296.79 | 1 | 194.52
1 | 91.05.05-015 | Краны на автомобильном ходу, грузоподъемность 16 т | маш.-ч. | 0.17 | 1 | 0.0255 | 2982.75 | 1 | 76.06
|  | Затраты труда машинистов | чел.-ч | 0.17 | 1 | 0.0255 | 814.38 | 1 | 20.77
2 | 91.17.04-233 | Установки для сварки ручной дуговой (постоянного тока) | маш.-ч. | 2.9 | 1 | 0.435 | 152.2 | 1 | 66.21
3 | 91.14.02-001 | Автомобили бортовые, грузоподъемность до 5 т | маш.-ч. | 0.17 | 1 | 0.0255 | 2049.07 | 1 | 52.25
|  | Затраты труда машинистов | чел.-ч | 0.17 | 1 | 0.0255 | 814.38 | 1 | 20.77
| 3 | в т.ч. ОТМ |  |  |  |  | 276.88 | 1 | 41.53
|  | Затраты труда машинистов | чел.-ч | 0.34 | 1 | 0.051 |  | 1 | 41.53
| 4 | М |  |  |  |  | 11366.4 | 1 | 1704.96
4 | 14.4.02.09-0301 | Композиция антикоррозионная цинкнаполненная | кг | 2.4 | 1 | 0.36 | 4481.04 | 1 | 1613.17
5 | 01.7.11.07-0034 | Электроды сварочные Э42А, диаметр 4 мм | кг | 0.9 | 1 | 0.135 | 198.61 | 1 | 26.81
6 | 08.3.05.02-0101 | Прокат толстолистовой горячекатаный в листах, марка стали ВСт3пс5, толщина 4-6 мм | т | 0.004 | 1 | 0.0006 | 108286.77 | 1 | 64.97
|  | ЗТ | чел.-ч | 18.5 | 1 | 2.775
|  | ЗМ | чел.-ч | 0.34 | 1 | 0.051
|  | Итого по расценке | [6 empty] | 3821.86
|  | ФОТ | [6 empty] | 1963.91
| К.С. п.49.3 | НР - Электротехнические установки: на других объектах для районов Крайнего Севера | % | 102 | 1 | 102 |  |  | 2003.19
| п.49.3 | СП - Электротехнические установки: на других объектах для районов Крайнего Севера | % | 51 | 1 | 51 |  |  | 1001.6
|  | Всего по позиции | [6 empty] | 6827
86 | СТВИНАТ | Проволока стальная 10мм | кг | 18.51 | 1 | 18.51 | 91.38 | 1 | 1691.44
|  | Всего по позиции | [6 empty] | 1691
Заземление опоры №1
87 | 04-01-052-01 ГЭСН 81-02-04-2020 Минстрой РФ пр. № 871/пр НР - 812/пр, СП - 774/пр, п. 4 | Ударно-вращательное бурение скважин глубиной бурения до 50 м в грунтах группы 4 | 100 м | 0.3 | 1 | 0.3
| 1 | ОТ | [6 empty] | 9961.78
|  | Затраты труда рабочих-строителей; разряд : 4 | чел.-ч | 46.86 | 1 | 14.058 | 708.62 | 1 | 9961.78
| 2 | ЭМ |  |  |  |  | 335536.72 | 1 | 100661.02
1 | 91.18.01-004 | Компрессоры передвижные с двигателем внутреннего сгорания, давление 800 кПа (8 ат), производительность 10 м3/мин | маш.-ч. | 46.66 | 1 | 13.998 | 2563.11 | 1 | 35878.41
|  | Затраты труда машинистов | чел.-ч | 46.66 | 1 | 13.998 | 814.38 | 1 | 11399.69
2 | 91.04.01-053 | Станки буровые вращательного бурения самоходные, глубина бурения до 50 м, диаметр скважины 105 мм | маш.-ч. | 46.66 | 1 | 13.998 | 4627.99 | 1 | 64782.6
|  | Затраты труда машинистов | чел.-ч | 46.66 | 1 | 13.998 | 814.38 | 1 | 11399.69
| 3 | в т.ч. ОТМ |  |  |  |  | 75997.94 | 1 | 22799.38
|  | Затраты труда машинистов | чел.-ч | 93.32 | 1 | 27.996 |  | 1 | 22799.38
| 4 | М |  |  |  |  | 15881.63 | 1 | 4764.49
3 | 01.7.03.01-0001 | Вода | м3 | 0.03 | 1 | 0.009 | 45.85 | 1 | 0.41
4 | 03.2.02.10-0001 | Портландцемент тампонажный бездобавочный | т | 0.01 | 1 | 0.003 | 10069.19 | 1 | 30.21
5 | 01.3.01.06-0051 | Смазка солидол жировой Ж | кг | 1 | 1 | 0.3 | 135.29 | 1 | 40.59
6 | 23.3.10.02-0001 | Кондуктор (обсадная колонна) для крепления грунтов методом струйной цементации | м | 1.02 | 1 | 0.306 | 15337.52 | 1 | 4693.28
| 01.4.01.06 | Коронки | шт | по проекту
| 01.4.01.08 | Пневмоударники погружные | шт | по проекту
| 01.4.02.04 | Штанги буровые | шт | по проекту
|  | ЗТ | чел.-ч | 46.86 | 1 | 14.058
|  | ЗМ | чел.-ч | 93.32 | 1 | 27.996
|  | Итого по расценке | [6 empty] | 115387.29
|  | ФОТ | [6 empty] | 32761.16
| К.С. п.4. | НР - Скважины для районов Крайнего Севера | % | 111 | 1 | 111 |  |  | 36364.89
| п.4. | СП - Скважины для районов Крайнего Севера | % | 45 | 1 | 45 |  |  | 14742.52
|  | Всего по позиции | [6 empty] | 166495
88 | 04-02-010-04 ГЭСН 81-02-04-2020 Минстрой РФ пр. № 871/пр НР - 812/пр, СП - 774/пр, п. 4 | Крепление скважины глубиной до 50 м при шнековом бурении трубами со сварным соединением, группа грунтов по устойчивости 2 | 10 м | 1 | 1 | 1
| 1 | ОТ | [6 empty] | 3202.96
|  | Затраты труда рабочих-строителей; разряд : 4 | чел.-ч | 4.52 | 1 | 4.52 | 708.62 | 1 | 3202.96
| 2 | ЭМ |  |  |  |  | 13232.17 | 1 | 13232.17
1 | 91.17.04-036 | Агрегаты сварочные передвижные с дизельным двигателем, номинальный сварочный ток 250-400 А | маш.-ч. | 0.33 | 1 | 0.33 | 263.06 | 1 | 86.81
2 | 91.04.01-021 | Комплекты оборудования шнекового бурения на базе автомобиля глубина бурения до 50 м, грузоподъемность мачты 3,7 т | маш.-ч. | 4.66 | 1 | 4.66 | 2487.38 | 1 | 11591.19
|  | Затраты труда машинистов | чел.-ч | 4.66 | 1 | 4.66 | 814.38 | 1 | 3795.01
3 | 91.05.05-015 | Краны на автомобильном ходу, грузоподъемность 16 т | маш.-ч. | 0.26 | 1 | 0.26 | 2982.75 | 1 | 775.51
|  | Затраты труда машинистов | чел.-ч | 0.26 | 1 | 0.26 | 814.38 | 1 | 211.74
4 | 91.14.02-001 | Автомобили бортовые, грузоподъемность до 5 т | маш.-ч. | 0.38 | 1 | 0.38 | 2049.07 | 1 | 778.65
|  | Затраты труда машинистов | чел.-ч | 0.38 | 1 | 0.38 | 814.38 | 1 | 309.46
| 3 | в т.ч. ОТМ |  |  |  |  | 4316.21 | 1 | 4316.21
|  | Затраты труда машинистов | чел.-ч | 5.3 | 1 | 5.3 |  | 1 | 4316.21
| 4 | М |  |  |  |  | 217.39 | 1 | 217.39
5 | 08.1.02.11-0001 | Поковки из квадратных заготовок, масса 1,8 кг | т | 0.0002 | 1 | 0.0002 | 112533.31 | 1 | 22.51
6 | 01.7.11.07-0040 | Электроды сварочные Э50А, диаметр 4 мм | т | 0.0009 | 1 | 0.0009 | 216535.96 | 1 | 194.88
| 01.4.01.01 | Башмаки колонные для обсадных труб | шт | по проекту
| 01.4.03.06 | Центраторы пружинные для обсадных труб | шт | по проекту
| 23.3.10.02 | Трубы | м | по проекту
|  | ЗТ | чел.-ч | 4.52 | 1 | 4.52
|  | ЗМ | чел.-ч | 5.3 | 1 | 5.3
|  | Итого по расценке | [6 empty] | 16652.52
|  | ФОТ | [6 empty] | 7519.17
| К.С. п.4. | НР - Скважины для районов Крайнего Севера | % | 111 | 1 | 111 |  |  | 8346.28
| п.4. | СП - Скважины для районов Крайнего Севера | % | 45 | 1 | 45 |  |  | 3383.63
|  | Всего по позиции | [6 empty] | 28382
89 | СТВИНАТ | Труба диам. 127х6 мм | кг | 179.04 | 1 | 179.04 | 110.08 | 1 | 19708.72
|  | Всего по позиции | [6 empty] | 19709
90 | 08-02-471-02 ГЭСНм 81-03-08-2020 Минстрой РФ пр. № 872/пр НР - 812/пр, СП - 774/пр, п. 49.3 | Заземлитель вертикальный из угловой стали размером 63х63х6 мм | 10 шт | 0.1 | 1 | 0.1
| 1 | ОТ | [6 empty] | 713.53
|  | Затраты труда рабочих-строителей; разряд : 3,8 | чел.-ч | 10.3 | 1 | 1.03 | 692.75 | 1 | 713.53
| 2 | ЭМ |  |  |  |  | 1588.41 | 1 | 158.84
1 | 91.05.05-015 | Краны на автомобильном ходу, грузоподъемность 16 т | маш.-ч. | 0.27 | 1 | 0.027 | 2982.75 | 1 | 80.53
|  | Затраты труда машинистов | чел.-ч | 0.27 | 1 | 0.027 | 814.38 | 1 | 21.99
2 | 91.17.04-233 | Установки для сварки ручной дуговой (постоянного тока) | маш.-ч. | 1.51 | 1 | 0.151 | 152.2 | 1 | 22.98
3 | 91.14.02-001 | Автомобили бортовые, грузоподъемность до 5 т | маш.-ч. | 0.27 | 1 | 0.027 | 2049.07 | 1 | 55.32
|  | Затраты труда машинистов | чел.-ч | 0.27 | 1 | 0.027 | 814.38 | 1 | 21.99
| 3 | в т.ч. ОТМ |  |  |  |  | 439.76 | 1 | 43.98
|  | Затраты труда машинистов | чел.-ч | 0.54 | 1 | 0.054 |  | 1 | 43.98
| 4 | М |  |  |  |  | 10897.5 | 1 | 1089.75
4 |  | Груз для погружения заземлителя | кг | 300 | 1 | 30 | 0 | 1 | 0
5 | 14.4.02.09-0301 | Композиция антикоррозионная цинкнаполненная | кг | 2.4 | 1 | 0.24 | 4481.04 | 1 | 1075.45
6 | 01.7.11.07-0034 | Электроды сварочные Э42А, диаметр 4 мм | кг | 0.72 | 1 | 0.072 | 198.61 | 1 | 14.3
|  | ЗТ | чел.-ч | 10.3 | 1 | 1.03
|  | ЗМ | чел.-ч | 0.54 | 1 | 0.054
|  | Итого по расценке | [6 empty] | 1962.12
|  | ФОТ | [6 empty] | 757.51
| К.С. п.49.3 | НР - Электротехнические установки: на других объектах для районов Крайнего Севера | % | 102 | 1 | 102 |  |  | 772.66
| п.49.3 | СП - Электротехнические установки: на других объектах для районов Крайнего Севера | % | 51 | 1 | 51 |  |  | 386.33
|  | Всего по позиции | [6 empty] | 3121
91 | СТВИНАТ | Сталь угловая 63х63х6 | кг | 171.6 | 1 | 171.6 | 99.45 | 1 | 17065.62
|  | Всего по позиции | [6 empty] | 17066
92 | 04-04-003-02 ГЭСН 81-02-04-2020 Минстрой РФ пр. № 871/пр НР - 812/пр, СП - 774/пр, п. 4 | Засыпка в межтрубное пространство при всех видах бурения песка | 10 м3 | 0.038 | 1 | 0.038
| 1 | ОТ | [6 empty] | 2216.77
|  | Затраты труда рабочих-строителей; разряд : 3 | чел.-ч | 92.7 | 1 | 3.5226 | 629.3 | 1 | 2216.77
| 2 | М |  |  |  |  | 165457.87 | 1 | 6287.4
1 | 01.7.10.12-0131 | Соль поваренная | кг | 1842.105 | 1 | 70 | 89.82 | 1 | 6287.4
| 03.1.02.03-0014 | Известь хлорная, сорт I | т | по проекту
| 02.3.01.02 | Песок для строительных работ природный 50%; обогащенный 50% | м3 | 10.1 | 1 | 0.3838
|  | ЗТ | чел.-ч | 92.7 | 1 | 3.5226
|  | Итого по расценке | [6 empty] | 8504.17
92.1 | 02.3.01.02-002 | Песок для строительных работ природный 50%; обогащенный 50% | м3 | 10.1 | 1 | 0.3838 | 1032.51 | 1 | 396.28
|  | ФОТ | [6 empty] | 2216.77
| К.С. п.4. | НР - Скважины для районов Крайнего Севера | % | 111 | 1 | 111 |  |  | 2460.62
| п.4. | СП - Скважины для районов Крайнего Севера | % | 45 | 1 | 45 |  |  | 997.55
|  | Всего по позиции | [6 empty] | 12359
93 | 06-03-004-09 ГЭСН 81-02-06-2020 Минстрой РФ пр. № 353/пр НР - 812/пр, СП - 774/пр, п. 6 | Установка закладных деталей весом до 4 кг | т | 0.00592 | 1 | 0.00592
| 1 | ОТ | [6 empty] | 784.13
|  | Затраты труда рабочих-строителей; разряд : 3,5 | чел.-ч | 198 | 1 | 1.1722 | 668.96 | 1 | 784.13
| 2 | ЭМ |  |  |  |  | 806.91 | 1 | 4.78
1 | 91.05.05-015 | Краны на автомобильном ходу, грузоподъемность 16 т | маш.-ч. | 0.14 | 1 | 0.0008288 | 2982.75 | 1 | 2.47
|  | Затраты труда машинистов | чел.-ч | 0.14 | 1 | 0.0008288 | 814.38 | 1 | 0.67
2 | 91.14.02-001 | Автомобили бортовые, грузоподъемность до 5 т | маш.-ч. | 0.19 | 1 | 0.0011248 | 2049.07 | 1 | 2.3
|  | Затраты труда машинистов | чел.-ч | 0.19 | 1 | 0.0011248 | 814.38 | 1 | 0.92
| 3 | в т.ч. ОТМ |  |  |  |  | 268.74 | 1 | 1.59
|  | Затраты труда машинистов | чел.-ч | 0.33 | 1 | 0.0019536 |  | 1 | 1.59
| 08.4.01.02 | Детали закладные и накладные | т | 1 | 1 | 0.00592
|  | ЗТ | чел.-ч | 198 | 1 | 1.1722
|  | ЗМ | чел.-ч | 0.33 | 1 | 0.0019536
|  | Итого по расценке | [6 empty] | 788.91
|  | ФОТ | [6 empty] | 785.72
| К.С. п.6. | НР - Бетонные и железобетонные монолитные конструкции и работы в строительстве для районов Крайнего Севера | % | 107 | 1 | 107 |  |  | 840.72
| п.6. | СП - Бетонные и железобетонные монолитные конструкции и работы в строительстве для районов Крайнего Севера | % | 58 | 1 | 58 |  |  | 455.72
|  | Всего по позиции | [6 empty] | 2085
94 | СТВИНАТ | Крышка обсадной трубы | кг | 5.92 | 1 | 5.92 | 113.48 | 1 | 671.8
|  | Всего по позиции | [6 empty] | 672
95 | 01-01-010-21 ГЭСН 81-02-01-2020 Минстрой РФ пр. № 871/пр НР - 812/пр, СП - 774/пр, п. 1.1 | Разработка грунта в отвал экскаваторами импортного производства с ковшом вместимостью 1,0 (1-1,2) м3, группа грунтов 3 | 1000 м3 | 0.002619 | 1 | 0.002619
| 1 | ОТ | [6 empty] | 8.04
|  | Затраты труда рабочих-строителей; разряд : 2 | чел.-ч | 5.35 | 1 | 0.014012 | 573.77 | 1 | 8.04
| 2 | ЭМ |  |  |  |  | 50421.25 | 1 | 132.05
1 | 91.01.05-068 | Экскаваторы на гусеничном ходу импортного производства, емкость ковша 1,0 м3 | маш.-ч. | 11.29 | 1 | 0.029569 | 4466.01 | 1 | 132.05
|  | Затраты труда машинистов | чел.-ч | 22.58 | 1 | 0.059137 | 814.38 | 1 | 24.08
| 3 | в т.ч. ОТМ |  |  |  |  | 9194.35 | 1 | 24.08
|  | Затраты труда машинистов | чел.-ч | 22.58 | 1 | 0.059137 |  | 1 | 24.08
|  | ЗТ | чел.-ч | 5.35 | 1 | 0.014012
|  | ЗМ | чел.-ч | 22.58 | 1 | 0.059137
|  | Итого по расценке | [6 empty] | 140.09
|  | ФОТ | [6 empty] | 32.12
| К.С. п.1.1 | НР - Земляные работы, выполняемые механизированным способом для районов Крайнего Севера | % | 97 | 1 | 97 |  |  | 31.16
| п.1.1 | СП - Земляные работы, выполняемые механизированным способом для районов Крайнего Севера | % | 46 | 1 | 46 |  |  | 14.77
|  | Всего по позиции | [6 empty] | 186
96 | 01-02-057-03 ГЭСН 81-02-01-2020 Минстрой РФ пр. № 871/пр НР - 812/пр, СП - 774/пр, п. 1.2 ГЭСН сборник 1 прил. 1.12 п.3.187 Кзтр=1,2 | Разработка грунта вручную в траншеях глубиной до 2 м без креплений с откосами, группа грунтов 3. Доработка вручную, зачистка дна и стенок с выкидкой грунта в котлованах и траншеях, разработанных механизированным способом, применен коэффициент к оплате труда рабочих-строителей - 1,2 | 100 м3 грунта | 0.00081 | 1 | 0.00081
| 1 | ОТ | [6 empty] | 138.31
|  | Затраты труда рабочих-строителей; разряд : 2 | чел.-ч | 248 | 1.2 | 0.24106 | 573.77 | 1 | 138.31
|  | ЗТ | чел.-ч | 248 | 1.2 | 0.24106
|  | Итого по расценке | [6 empty] | 138.31
|  | ФОТ | [6 empty] | 138.31
| К.С. п.1.2 | НР - Земляные работы, выполняемые ручным способом для районов Крайнего Севера | % | 93 | 1 | 93 |  |  | 128.63
| п.1.2 | СП - Земляные работы, выполняемые ручным способом для районов Крайнего Севера | % | 40 | 1 | 40 |  |  | 55.32
|  | Всего по позиции | [6 empty] | 322
97 | 08-02-472-02 ГЭСНм 81-03-08-2020 Минстрой РФ пр. № 872/пр НР - 812/пр, СП - 774/пр, п. 49.3 | Заземлитель горизонтальный из стали: полосовой сечением 160 мм2 (в траншее) | 100 м | 0.1 | 1 | 0.1
| 1 | ОТ | [6 empty] | 997.56
|  | Затраты труда рабочих-строителей; разряд : 3,8 | чел.-ч | 14.4 | 1 | 1.44 | 692.75 | 1 | 997.56
| 2 | ЭМ |  |  |  |  | 1417.3 | 1 | 141.73
1 | 91.05.05-015 | Краны на автомобильном ходу, грузоподъемность 16 т | маш.-ч. | 0.2 | 1 | 0.02 | 2982.75 | 1 | 59.66
|  | Затраты труда машинистов | чел.-ч | 0.2 | 1 | 0.02 | 814.38 | 1 | 16.29
2 | 91.17.04-233 | Установки для сварки ручной дуговой (постоянного тока) | маш.-ч. | 2.7 | 1 | 0.27 | 152.2 | 1 | 41.09
3 | 91.14.02-001 | Автомобили бортовые, грузоподъемность до 5 т | маш.-ч. | 0.2 | 1 | 0.02 | 2049.07 | 1 | 40.98
|  | Затраты труда машинистов | чел.-ч | 0.2 | 1 | 0.02 | 814.38 | 1 | 16.29
| 3 | в т.ч. ОТМ |  |  |  |  | 325.76 | 1 | 32.58
|  | Затраты труда машинистов | чел.-ч | 0.4 | 1 | 0.04 |  | 1 | 32.58
| 4 | М |  |  |  |  | 16758.6 | 1 | 1675.86
4 | 14.4.02.09-0301 | Композиция антикоррозионная цинкнаполненная | кг | 3.7 | 1 | 0.37 | 4481.04 | 1 | 1657.98
5 | 01.7.11.07-0034 | Электроды сварочные Э42А, диаметр 4 мм | кг | 0.9 | 1 | 0.09 | 198.61 | 1 | 17.87
|  | ЗТ | чел.-ч | 14.4 | 1 | 1.44
|  | ЗМ | чел.-ч | 0.4 | 1 | 0.04
|  | Итого по расценке | [6 empty] | 2815.15
|  | ФОТ | [6 empty] | 1030.14
| К.С. п.49.3 | НР - Электротехнические установки: на других объектах для районов Крайнего Севера | % | 102 | 1 | 102 |  |  | 1050.74
| п.49.3 | СП - Электротехнические установки: на других объектах для районов Крайнего Севера | % | 51 | 1 | 51 |  |  | 525.37
|  | Всего по позиции | [6 empty] | 4391
98 | СТВИНАТ | Сталь полосовая 40х4 мм | кг | 12.6 | 1 | 12.6 | 108.38 | 1 | 1365.59
|  | Всего по позиции | [6 empty] | 1366
99 | 01-02-061-02 ГЭСН 81-02-01-2020 Минстрой РФ пр. № 871/пр НР - 812/пр, СП - 774/пр, п. 1.2 | Засыпка вручную траншей, пазух котлованов и ям, группа грунтов 2 | 100 м3 грунта | 0.0081 | 1 | 0.0081
| 1 | ОТ | [6 empty] | 434.04
|  | Затраты труда рабочих-строителей; разряд : 1,5 | чел.-ч | 97.2 | 1 | 0.78732 | 551.29 | 1 | 434.04
|  | ЗТ | чел.-ч | 97.2 | 1 | 0.78732
|  | Итого по расценке | [6 empty] | 434.04
|  | ФОТ | [6 empty] | 434.04
| К.С. п.1.2 | НР - Земляные работы, выполняемые ручным способом для районов Крайнего Севера | % | 93 | 1 | 93 |  |  | 403.66
| п.1.2 | СП - Земляные работы, выполняемые ручным способом для районов Крайнего Севера | % | 40 | 1 | 40 |  |  | 173.62
|  | Всего по позиции | [6 empty] | 1011
100 | 01-01-033-05 ГЭСН 81-02-01-2020 Минстрой РФ пр. № 871/пр НР - 812/пр, СП - 774/пр, п. 1.1 | Засыпка траншей и котлованов с перемещением грунта до 5 м бульдозерами мощностью 79 кВт (108 л.с.), группа грунтов 2 | 1000 м3 грунта | 0.00189 | 1 | 0.00189
| 1 | ЭМ |  |  |  |  | 5645.77 | 1 | 10.67
1 | 91.01.01-035 | Бульдозеры, мощность 79 кВт (108 л.с.) | маш.-ч. | 3.8 | 1 | 0.007182 | 1485.73 | 1 | 10.67
|  | Затраты труда машинистов | чел.-ч | 3.8 | 1 | 0.007182 | 814.38 | 1 | 5.85
| 2 | в т.ч. ОТМ |  |  |  |  | 3094.64 | 1 | 5.85
|  | Затраты труда машинистов | чел.-ч | 3.8 | 1 | 0.007182 |  | 1 | 5.85
|  | ЗМ | чел.-ч | 3.8 | 1 | 0.007182
|  | Итого по расценке | [6 empty] | 10.67
|  | ФОТ | [6 empty] | 5.85
| К.С. п.1.1 | НР - Земляные работы, выполняемые механизированным способом для районов Крайнего Севера | % | 97 | 1 | 97 |  |  | 5.67
| п.1.1 | СП - Земляные работы, выполняемые механизированным способом для районов Крайнего Севера | % | 46 | 1 | 46 |  |  | 2.69
|  | Всего по позиции | [6 empty] | 19
101 | 01-02-005-01 ГЭСН 81-02-01-2020 Минстрой РФ пр. № 871/пр НР - 812/пр, СП - 774/пр, п. 1.1 | Уплотнение грунта пневматическими трамбовками, группа грунтов 1-2 | 100 м3 | 0.0189 | 1 | 0.0189
| 1 | ОТ | [6 empty] | 149.03
|  | Затраты труда рабочих-строителей; разряд : 3 | чел.-ч | 12.53 | 1 | 0.23682 | 629.3 | 1 | 149.03
| 2 | ЭМ |  |  |  |  | 6743.57 | 1 | 127.45
1 | 91.18.01-007 | Компрессоры передвижные с двигателем внутреннего сгорания, давление до 686 кПа (7 ат), производительность до 5 м3/мин | маш.-ч. | 2.62 | 1 | 0.049518 | 2532.48 | 1 | 125.4
|  | Затраты труда машинистов | чел.-ч | 2.62 | 1 | 0.049518 | 814.38 | 1 | 40.33
2 | 91.08.09-023 | Трамбовки пневматические при работе от передвижных компрессорных станций | маш.-ч. | 10.5 | 1 | 0.19845 | 10.33 | 1 | 2.05
| 3 | в т.ч. ОТМ |  |  |  |  | 2133.68 | 1 | 40.33
|  | Затраты труда машинистов | чел.-ч | 2.62 | 1 | 0.049518 |  | 1 | 40.33
|  | ЗТ | чел.-ч | 12.53 | 1 | 0.23682
|  | ЗМ | чел.-ч | 2.62 | 1 | 0.049518
|  | Итого по расценке | [6 empty] | 276.48
|  | ФОТ | [6 empty] | 189.36
| К.С. п.1.1 | НР - Земляные работы, выполняемые механизированным способом для районов Крайнего Севера | % | 97 | 1 | 97 |  |  | 183.67
| п.1.1 | СП - Земляные работы, выполняемые механизированным способом для районов Крайнего Севера | % | 46 | 1 | 46 |  |  | 87.1
|  | Всего по позиции | [6 empty] | 547
102 | 08-02-472-09 ГЭСНм 81-03-08-2020 Минстрой РФ пр. № 872/пр НР - 812/пр, СП - 774/пр, п. 49.3 | Проводник заземляющий открыто по строительным основаниям из круглой стали диаметром 12 мм | 100 м | 0.15 | 1 | 0.15
| 1 | ОТ | [6 empty] | 1922.38
|  | Затраты труда рабочих-строителей; разряд : 3,8 | чел.-ч | 18.5 | 1 | 2.775 | 692.75 | 1 | 1922.38
| 2 | ЭМ |  |  |  |  | 1296.79 | 1 | 194.52
1 | 91.05.05-015 | Краны на автомобильном ходу, грузоподъемность 16 т | маш.-ч. | 0.17 | 1 | 0.0255 | 2982.75 | 1 | 76.06
|  | Затраты труда машинистов | чел.-ч | 0.17 | 1 | 0.0255 | 814.38 | 1 | 20.77
2 | 91.17.04-233 | Установки для сварки ручной дуговой (постоянного тока) | маш.-ч. | 2.9 | 1 | 0.435 | 152.2 | 1 | 66.21
3 | 91.14.02-001 | Автомобили бортовые, грузоподъемность до 5 т | маш.-ч. | 0.17 | 1 | 0.0255 | 2049.07 | 1 | 52.25
|  | Затраты труда машинистов | чел.-ч | 0.17 | 1 | 0.0255 | 814.38 | 1 | 20.77
| 3 | в т.ч. ОТМ |  |  |  |  | 276.88 | 1 | 41.53
|  | Затраты труда машинистов | чел.-ч | 0.34 | 1 | 0.051 |  | 1 | 41.53
| 4 | М |  |  |  |  | 11366.4 | 1 | 1704.96
4 | 14.4.02.09-0301 | Композиция антикоррозионная цинкнаполненная | кг | 2.4 | 1 | 0.36 | 4481.04 | 1 | 1613.17
5 | 01.7.11.07-0034 | Электроды сварочные Э42А, диаметр 4 мм | кг | 0.9 | 1 | 0.135 | 198.61 | 1 | 26.81
6 | 08.3.05.02-0101 | Прокат толстолистовой горячекатаный в листах, марка стали ВСт3пс5, толщина 4-6 мм | т | 0.004 | 1 | 0.0006 | 108286.77 | 1 | 64.97
|  | ЗТ | чел.-ч | 18.5 | 1 | 2.775
|  | ЗМ | чел.-ч | 0.34 | 1 | 0.051
|  | Итого по расценке | [6 empty] | 3821.86
|  | ФОТ | [6 empty] | 1963.91
| К.С. п.49.3 | НР - Электротехнические установки: на других объектах для районов Крайнего Севера | % | 102 | 1 | 102 |  |  | 2003.19
| п.49.3 | СП - Электротехнические установки: на других объектах для районов Крайнего Севера | % | 51 | 1 | 51 |  |  | 1001.6
|  | Всего по позиции | [6 empty] | 6827
103 | СТВИНАТ | Проволока стальная 10мм | кг | 18.51 | 1 | 18.51 | 91.38 | 1 | 1691.44
|  | Всего по позиции | [6 empty] | 1691
|  | Итого прямые затраты по разделу 5 | [6 empty] | 583583
в том числе :
|  | Оплата труда | [6 empty] | 66509
|  | Эксплуатация машин и механизмов | [6 empty] | 345990
|  | Материальные ресурсы | [6 empty] | 171085
|  | Итого накладные расходы | [6 empty] | 162871
|  | Итого сметная прибыль | [6 empty] | 67712
| (справочно) | материальные ресурсы, отсутствующие в СНБ | [6 empty] | 121867
| (справочно) | Итого ФОТ | [6 empty] | 148949
|  | Итого по разделу 5 | [6 empty] | 814166
Раздел 6. Демонтажные работы
104 | 33-04-042-01 ГЭСН 81-02-33-2020 Минстрой РФ пр. № 871/пр НР - 812/пр, СП - 774/пр, п. 27 | Демонтаж опор ВЛ 0,38-10 кВ без приставок одностоечных | шт | 4 | 1 | 4
| 1 | ОТ | [6 empty] | 2167.44
|  | Затраты труда рабочих-строителей; разряд : 3,5 | чел.-ч | 0.81 | 1 | 3.24 | 668.96 | 1 | 2167.44
| 2 | ЭМ |  |  |  |  | 1585.68 | 1 | 6342.72
1 | 91.04.01-031 | Машины бурильно-крановые на автомобиле, глубина бурения 3,5 м | маш.-ч. | 0.44 | 1 | 1.76 | 3417.55 | 1 | 6014.89
|  | Затраты труда машинистов | чел.-ч | 0.44 | 1 | 1.76 | 814.38 | 1 | 1433.31
2 | 91.14.02-001 | Автомобили бортовые, грузоподъемность до 5 т | маш.-ч. | 0.04 | 1 | 0.16 | 2049.07 | 1 | 327.85
|  | Затраты труда машинистов | чел.-ч | 0.04 | 1 | 0.16 | 814.38 | 1 | 130.3
| 3 | в т.ч. ОТМ |  |  |  |  | 390.91 | 1 | 1563.64
|  | Затраты труда машинистов | чел.-ч | 0.48 | 1 | 1.92 |  | 1 | 1563.64
|  | ЗТ | чел.-ч | 0.81 | 1 | 3.24
|  | ЗМ | чел.-ч | 0.48 | 1 | 1.92
|  | Итого по расценке | [6 empty] | 8510.16
|  | ФОТ | [6 empty] | 3731.08
| К.С. п.27. | НР - Линии электропередачи для районов Крайнего Севера | % | 108 | 1 | 108 |  |  | 4029.56
| п.27. | СП - Линии электропередачи для районов Крайнего Севера | % | 60 | 1 | 60 |  |  | 2238.64
|  | Всего по позиции | [6 empty] | 14778
105 | 33-04-042-07 ГЭСН 81-02-33-2020 Минстрой РФ пр. № 871/пр НР - 812/пр, СП - 774/пр, п. 27 | Демонтаж опор ВЛ 0,38-10 кВ с приставками А-образных | шт | 2 | 1 | 2
| 1 | ОТ | [6 empty] | 2702.6
|  | Затраты труда рабочих-строителей; разряд : 3,5 | чел.-ч | 2.02 | 1 | 4.04 | 668.96 | 1 | 2702.6
| 2 | ЭМ |  |  |  |  | 4989.29 | 1 | 9978.58
1 | 91.06.06-011 | Автогидроподъемники, высота подъема 12 м | маш.-ч. | 0.42 | 1 | 0.84 | 2359.29 | 1 | 1981.8
|  | Затраты труда машинистов | чел.-ч | 0.42 | 1 | 0.84 | 814.38 | 1 | 684.08
2 | 91.04.01-031 | Машины бурильно-крановые на автомобиле, глубина бурения 3,5 м | маш.-ч. | 1.11 | 1 | 2.22 | 3417.55 | 1 | 7586.96
|  | Затраты труда машинистов | чел.-ч | 1.11 | 1 | 2.22 | 814.38 | 1 | 1807.92
3 | 91.14.02-001 | Автомобили бортовые, грузоподъемность до 5 т | маш.-ч. | 0.1 | 1 | 0.2 | 2049.07 | 1 | 409.81
|  | Затраты труда машинистов | чел.-ч | 0.1 | 1 | 0.2 | 814.38 | 1 | 162.88
| 3 | в т.ч. ОТМ |  |  |  |  | 1327.44 | 1 | 2654.88
|  | Затраты труда машинистов | чел.-ч | 1.63 | 1 | 3.26 |  | 1 | 2654.88
|  | ЗТ | чел.-ч | 2.02 | 1 | 4.04
|  | ЗМ | чел.-ч | 1.63 | 1 | 3.26
|  | Итого по расценке | [6 empty] | 12681.18
|  | ФОТ | [6 empty] | 5357.48
| К.С. п.27. | НР - Линии электропередачи для районов Крайнего Севера | % | 108 | 1 | 108 |  |  | 5786.08
| п.27. | СП - Линии электропередачи для районов Крайнего Севера | % | 60 | 1 | 60 |  |  | 3214.48
|  | Всего по позиции | [6 empty] | 21682
106 | 33-04-040-03 ГЭСН 81-02-33-2020 Минстрой РФ пр. № 871/пр НР - 812/пр, СП - 774/пр, п. 27 | Демонтаж 3-х проводов ВЛ 6-10 кВ с одной опоры | шт | 8 | 1 | 8
| 1 | ОТ | [6 empty] | 10219.84
|  | Затраты труда рабочих-строителей; разряд : 3 | чел.-ч | 2.03 | 1 | 16.24 | 629.3 | 1 | 10219.84
| 2 | ЭМ |  |  |  |  | 1266.59 | 1 | 10132.72
1 | 91.06.06-011 | Автогидроподъемники, высота подъема 12 м | маш.-ч. | 0.45 | 1 | 3.6 | 2359.29 | 1 | 8493.44
|  | Затраты труда машинистов | чел.-ч | 0.45 | 1 | 3.6 | 814.38 | 1 | 2931.77
2 | 91.14.02-001 | Автомобили бортовые, грузоподъемность до 5 т | маш.-ч. | 0.1 | 1 | 0.8 | 2049.07 | 1 | 1639.26
|  | Затраты труда машинистов | чел.-ч | 0.1 | 1 | 0.8 | 814.38 | 1 | 651.5
| 3 | в т.ч. ОТМ |  |  |  |  | 447.91 | 1 | 3583.28
|  | Затраты труда машинистов | чел.-ч | 0.55 | 1 | 4.4 |  | 1 | 3583.28
|  | ЗТ | чел.-ч | 2.03 | 1 | 16.24
|  | ЗМ | чел.-ч | 0.55 | 1 | 4.4
|  | Итого по расценке | [6 empty] | 20352.56
|  | ФОТ | [6 empty] | 13803.12
| К.С. п.27. | НР - Линии электропередачи для районов Крайнего Севера | % | 108 | 1 | 108 |  |  | 14907.36
| п.27. | СП - Линии электропередачи для районов Крайнего Севера | % | 60 | 1 | 60 |  |  | 8281.84
|  | Всего по позиции | [6 empty] | 43542
|  | Итого прямые затраты по разделу 6 | [6 empty] | 41544
в том числе :
|  | Оплата труда | [6 empty] | 15090
|  | Эксплуатация машин и механизмов | [6 empty] | 26454
|  | Итого накладные расходы | [6 empty] | 24723
|  | Итого сметная прибыль | [6 empty] | 13735
| (справочно) | Итого ФОТ | [6 empty] | 22892
|  | Итого по разделу 6 | [6 empty] | 80002
Раздел 7. ПНР
107 | 01-03-005-01 ГЭСНп 81-05-01-2020 Минстрой РФ пр. № 874/пр НР - 812/пр, СП - 774/пр, п. 83 | Разъединитель трехполюсный напряжением до 20 кВ | 1 шт. | 2 | 1 | 2
| 1 | ОТ | [6 empty] | 9376.34
| 420-21706 | Инженер, категория II | чел.-ч | 3.24 | 1 | 6.48 | 986.34 | 1 | 6391.48
| 420-21715 | Рабочий, разряд 4 | чел.-ч | 1.08 | 1 | 2.16 | 670.91 | 1 | 1449.17
| 420-21721 | Техник, категория I | чел.-ч | 1.08 | 1 | 2.16 | 710.97 | 1 | 1535.7
|  | ЗТ | чел.-ч | 5.4 | 1 | 10.8
|  | Итого по расценке | [6 empty] | 9376.34
|  | ФОТ | [6 empty] | 9376.34
| К.С. п.1.п | НР - Пусконаладочные работы для районов Крайнего Севера | % | 78 | 1 | 78 |  |  | 7313.54
| п.1.п | СП - Пусконаладочные работы для районов Крайнего Севера | % | 36 | 1 | 36 |  |  | 3375.48
|  | Всего по позиции | [6 empty] | 20065
|  | в т.ч. ПНР вхолостую | % |  |  | 80 |  |  | 16052
|  | в т.ч. ПНР под нагрузкой | % |  |  | 20 |  |  | 4013
108 | 01-11-010-01 ГЭСНп 81-05-01-2020 Минстрой РФ пр. № 874/пр НР - 812/пр, СП - 774/пр, п. 83 | Измерение сопротивления растеканию тока заземлителя | измерение | 2 | 1 | 2
| 1 | ОТ | [6 empty] | 1782.42
| 420-21707 | Инженер, категория III | чел.-ч | 0.5 | 1 | 1 | 881.2 | 1 | 881.2
| 420-21717 | Рабочий, разряд 6 | чел.-ч | 0.5 | 1 | 1 | 901.22 | 1 | 901.22
|  | ЗТ | чел.-ч | 1 | 1 | 2
|  | Итого по расценке | [6 empty] | 1782.42
|  | ФОТ | [6 empty] | 1782.42
| К.С. п.1.п | НР - Пусконаладочные работы для районов Крайнего Севера | % | 78 | 1 | 78 |  |  | 1390.28
| п.1.п | СП - Пусконаладочные работы для районов Крайнего Севера | % | 36 | 1 | 36 |  |  | 641.68
|  | Всего по позиции | [6 empty] | 3814
|  | в т.ч. ПНР вхолостую | % |  |  | 80 |  |  | 3051.2
|  | в т.ч. ПНР под нагрузкой | % |  |  | 20 |  |  | 762.8
|  | Итого прямые затраты по разделу 7 | [6 empty] | 11158
в том числе :
|  | Оплата труда | [6 empty] | 11158
|  | Итого накладные расходы | [6 empty] | 8704
|  | Итого сметная прибыль | [6 empty] | 4017
| (справочно) | Итого ФОТ | [6 empty] | 11158
|  | Итого по разделу 7 | [6 empty] | 23879
|  | Всего прямые затраты по cмете | [6 empty] | 2949887
в том числе :
|  | Оплата труда | [6 empty] | 467975
|  | Эксплуатация машин и механизмов | [6 empty] | 537174
|  | Материальные ресурсы | [6 empty] | 1944741
|  | Всего накладные расходы | [6 empty] | 625858
|  | Всего сметная прибыль | [6 empty] | 308725
| (справочно) | материальные ресурсы, отсутствующие в СНБ | [6 empty] | 1865808
| (справочно) | Итого ФОТ | [6 empty] | 606280
|  | ВСЕГО по cмете | [6 empty] | 3884470
|  | ВСЕГО строительные работы (с учетом перевозки) | [6 empty] | 1885866
|  | ВСЕГО монтажные работы (с учетом перевозки) | [6 empty] | 1202106
|  | ВСЕГО прочие затраты по cмете | [6 empty] | 796498
|  | в т.ч. пусконаладочные работы (ПНР) | [6 empty] | 23879
|  | - в т.ч. ПНР "вхолостую" | [6 empty] | 19104
|  | - в т.ч. ПНР "под нагрузкой" | [6 empty] | 4775
|  | Непредвиденные расходы | 3% | [5 empty] | 116534.1
|  | ВСЕГО по cмете | [6 empty] | 4001004.1
|  | Кадастровые работы | [6 empty] | 20000
|  | ВСЕГО по cмете | [6 empty] | 4021004.1
|  | НДС | 20% | [5 empty] | 804200.82
|  | ВСЕГО по cмете | [6 empty] | 4825204.92
| Составил |  |  | Дробышева К.О.
[должность, подпись (инициалы, фамилия)]