## bx_abc4
Наименование стройки -
Объект номер -
|  | ЛОКАЛЬНАЯ РЕСУРСНАЯ СМЕТА № | 19-70
| на | Ремонт ВЛ 10/6 кВ
|  |  | Сметная стоимость |  |  | 2311.0058 | тыс.руб.
|  |  | Нормативная трудоемкость |  |  | 795 | чел.-ч
|  |  | Сметная заработная плата |  |  | 279,13 | тыс.руб.
Составлена В ТЕКУЩИХ ЦЕНАХ III квартала 2019 г. | [6 empty] | руб.
N п.п. | Шифр номера нормативов и коды ресурсов | Наименование работ и затрат | Единица измерения | Количество |  | Сметная стоимость
|  |  |  | на единицу измерения | по проектным данным
[6 empty] | на.ед.изм. | общая
1 | 2 | 3 | 4 | 5 | 6 | 7 | 8
Применен к=1,2.Производство работ в зимнее время.МДС 83-1.99, прил.3, табл.2
Применен к=1,1. Применение лесоматериалов из лиственницы. Методика применения сметных норм. п.5.4.
Коэффициент 1,20 к затратам труда рабочих и машинистов, затратам на эксплуатацию машин и механизмов. Производство работ осуществляется в охранной зоне действующей воздушной линии электропередачи, вблизи объектов, находящихся под напряжением, внутри существующих зданий, внутренняя проводка в которых не обесточена, если это приведет к ограничению действий рабочих в соответствии с требованиями техники безопасности. Методика применения сметных норм. Прил.3 табл.2 п.5, прим.2.3
1 | 33-04-042-04 ГЭСН-2017 Минстрой РФ пр. № 1038/пр | Демонтаж опор ВЛ 0,38-10 кВ с приставками одностоечных | шт | 8 |  | 4969.16 | 39753
1. 1 | 1 | Затраты труда рабочих-строителей(3,5=351,06) | чел.-ч | 1.786 | 14.285 | 351.06 | 5015
1. 2 |  | Затраты труда машинистов | чел.-ч | 1.584 | 12.672 | 383.63 | 4861
|  | Итого оплата труда: |  |  |  | 1234.52 | 9876
1. 3 | 91.04.01-031 ФСЭМ-2001 Минстрой РФ пр. № 1039/пр | Машины бурильно-крановые на автомобиле, глубина бурения 3,5 м | маш.-ч | 1.498 | 11.981 | 2393 | 28670
|  | в т.ч. затраты труда машинистов, экипаж 1 чел. | чел.-ч | 1.498 | 11.981 | 383.61 | 4596.03
1. 4 | 91.14.02-001 ФСЭМ-2001 Минстрой РФ пр. № 1039/пр | Автомобили бортовые, грузоподъемность до 5 т | маш.-ч | 0.0864 | 0.6912 | 1575.33 | 1089
|  | в т.ч. затраты труда машинистов, экипаж 1 чел. | чел.-ч | 0.0864 | 0.6912 | 383.91 | 265.36
|  | Итого эксплуатация машин: |  |  |  | 4342.31 | 34738
|  | Накладные расходы | % | 107 |  | 1320.93 | 10567
|  | Сметная прибыль | % | 48 |  | 592.57 | 4741
|  | Сметная стоимость: |  |  |  | 6882.66 | 55061
2 | 33-04-040-03 ГЭСН-2017 Минстрой РФ пр. № 1038/пр | Демонтаж 3-х проводов ВЛ 6-10 кВ с одной опоры (200 м) | шт | 6 |  | 2003.73 | 12022
2. 1 | 1 | Затраты труда рабочих-строителей(3=330,73) | чел.-ч | 2.923 | 17.539 | 330.73 | 5801
2. 2 |  | Затраты труда машинистов | чел.-ч | 0.792 | 4.752 | 341.99 | 1625
|  | Итого оплата труда: |  |  |  | 1237.65 | 7426
2. 3 | 91.06.06-011 ФСЭМ-2001 Минстрой РФ пр. № 1039/пр | Автогидроподъемники высотой подъема 12 м | маш.-ч | 0.648 | 3.888 | 1053.1 | 4094
|  | в т.ч. затраты труда машинистов, экипаж 1 чел. | чел.-ч | 0.648 | 3.888 | 332.68 | 1293.46
2. 4 | 91.14.02-001 ФСЭМ-2001 Минстрой РФ пр. № 1039/пр | Автомобили бортовые, грузоподъемность до 5 т | маш.-ч | 0.144 | 0.864 | 1575.33 | 1361
|  | в т.ч. затраты труда машинистов, экипаж 1 чел. | чел.-ч | 0.144 | 0.864 | 383.91 | 331.7
|  | Итого эксплуатация машин: |  |  |  | 1036.94 | 6222
|  | Накладные расходы | % | 107 |  | 1324.29 | 7946
|  | Сметная прибыль | % | 48 |  | 594.07 | 3564
|  | Сметная стоимость: |  |  |  | 3922.08 | 23532
3 | 33-04-001-11 ГЭСН-2017 Минстрой РФ пр. № 1038/пр ГЭСН сборник 33 прил. 33.4 п.3.3 Кзтр=1,05 ГЭСН сборник 33 прил. 33.4 п.3.6 к прил. 33.1 Кзтр=1,25, Кэм=1,25 | Установка с помощью механизмов деревянных опор ВЛ 0,38; 6-10 кВ из пропитанных деталей с одинарными приставками А-образных концевых, анкерных. Заготовка деталей опор в условиях строительства, применен коэффициент к нормам затрат труда рабочих - 1,05. Бурение котлованов для опор ВЛ 0,38-10 кВ на глубину более 2-х м, добавлены затраты на бурение котлованов: затраты труда рабочих-строителей - 0,75х0,25 чел.-ч, затраты эксплуатации машин (машины бурильно-крановые или буровые) - 0,83х0,25 маш.-ч, затраты труда машинистов - 0,83х0,25 чел.-ч | шт | 4 |  | 23429.63 | 93719
3. 1 | 1 | Затраты труда рабочих-строителей(3,2=338,86) | чел.-ч | 35.523 | 142.091 | 338.86 | 48149
3. 2 |  | Затраты труда машинистов | чел.-ч | 4.504 | 18.017 | 383.71 | 6913
|  | Итого оплата труда: |  |  |  | 13765.56 | 55062
3. 3 | 91.04.01-031 ФСЭМ-2001 Минстрой РФ пр. № 1039/пр | Машины бурильно-крановые на автомобиле, глубина бурения 3,5 м | маш.-ч | 2.978 | 11.912 | 2393 | 28505
|  | в т.ч. затраты труда машинистов, экипаж 1 чел. | чел.-ч | 2.978 | 11.912 | 383.61 | 4569.56
3. 4 | 91.14.02-001 ФСЭМ-2001 Минстрой РФ пр. № 1039/пр | Автомобили бортовые, грузоподъемность до 5 т | маш.-ч | 1.526 | 6.106 | 1575.33 | 9618
|  | в т.ч. затраты труда машинистов, экипаж 1 чел. | чел.-ч | 1.526 | 6.106 | 383.91 | 2344.15
|  | Итого эксплуатация машин: |  |  |  | 11091.22 | 44365
3. 5 | 01.7.15.06-0111 ФССЦ-2001 Минстрой РФ пр. № 1039/пр | Гвозди строительные | т | 0.00023 | 0.00092 | 97003.61 | 89
3. 6 | 14.4.02.04-0015 ФССЦ-2001 Минстрой РФ пр. № 1039/пр | Краска для наружных работ черная, марок МА-015, ПФ-014 | т | 0.0004 | 0.0016 | 84874.25 | 136
3. 7 | 14.4.03.03-0102 ФССЦ-2001 Минстрой РФ пр. № 1039/пр | Лак БТ-577 | т | 1e-05 | 4e-05 | 80938.66 | 3
3. 8 | 01.3.01.06-0046 ФССЦ-2001 Минстрой РФ пр. № 1039/пр | Смазка солидол жировой марки "Ж" | т | 3e-05 | 0.00012 | 122854.94 | 15
3. 9 | 22.2.02.23-У001 ФССЦ-2001 Минстрой РФ пр. № 1039/пр | Металлические плакаты | шт. | 0.1 | 0.4 | 350 | 140
3.10 | 01.7.20.08-0051 ФССЦ-2001 Минстрой РФ пр. № 1039/пр | Ветошь | кг | 0.02 | 0.08 | 95.34 | 8
3.11 | 14.5.06.03-0002 ФССЦ-2001 Минстрой РФ пр. № 1039/пр | Паста антисептическая | т | 0.0006 | 0.0024 | 194958.9 | 468
3.12 | 20.2.02.04-0006 ФССЦ-2001 Минстрой РФ пр. № 1039/пр | Колпачки полиэтиленовые | 100 шт. | 0.06 | 0.24 | 311 | 75
3.13 | 14.4.03.03-0108 ФССЦ-2001 Минстрой РФ пр. № 1039/пр | Лак кузбасский | т | 0.0006 | 0.0024 | 113180.3 | 272
|  | Итого материалов: |  |  |  | 301.21 | 1205
|  | Накладные расходы | % | 107 |  | 14729.15 | 58917
|  | Сметная прибыль | % | 48 |  | 6607.47 | 26430
|  | Сметная стоимость: |  |  |  | 44766.24 | 179065
4 | 33-04-001-08 ГЭСН-2017 Минстрой РФ пр. № 1038/пр ГЭСН сборник 33 прил. 33.4 п.3.3 Кзтр=1,01 ГЭСН сборник 33 прил. 33.4 п.3.6 к прил. 33.1 Кзтр=1,25, Кэм=1,25 | Установка с помощью механизмов деревянных опор ВЛ 0,38; 6-10 кВ из пропитанных деталей с одинарными приставками одностоечных. Заготовка деталей опор в условиях строительства, применен коэффициент к нормам затрат труда рабочих - 1,01. Бурение котлованов для опор ВЛ 0,38-10 кВ на глубину более 2-х м, добавлены затраты на бурение котлованов: затраты труда рабочих-строителей - 0,25х0,25 чел.-ч, затраты эксплуатации машин (машины бурильно-крановые или буровые) - 0,27х0,25 маш.-ч, затраты труда машинистов - 0,27х0,25 чел.-ч | шт | 4 |  | 8112.66 | 32451
4. 1 | 1 | Затраты труда рабочих-строителей(3,1=334,8) | чел.-ч | 10.564 | 42.255 | 334.8 | 14147
4. 2 |  | Затраты труда машинистов | чел.-ч | 1.696 | 6.785 | 383.69 | 2603
|  | Итого оплата труда: |  |  |  | 4187.61 | 16750
4. 3 | 91.04.01-031 ФСЭМ-2001 Минстрой РФ пр. № 1039/пр | Машины бурильно-крановые на автомобиле, глубина бурения 3,5 м | маш.-ч | 1.221 | 4.884 | 2393 | 11689
|  | в т.ч. затраты труда машинистов, экипаж 1 чел. | чел.-ч | 1.221 | 4.884 | 383.61 | 1873.55
4. 4 | 91.14.02-001 ФСЭМ-2001 Минстрой РФ пр. № 1039/пр | Автомобили бортовые, грузоподъемность до 5 т | маш.-ч | 0.4752 | 1.901 | 1575.33 | 2994
|  | в т.ч. затраты труда машинистов, экипаж 1 чел. | чел.-ч | 0.4752 | 1.901 | 383.91 | 729.81
|  | Итого эксплуатация машин: |  |  |  | 4274.71 | 17099
4. 5 | 01.7.15.06-0111 ФССЦ-2001 Минстрой РФ пр. № 1039/пр | Гвозди строительные | т | 0.00023 | 0.00092 | 97003.61 | 89
4. 6 | 14.4.02.04-0015 ФССЦ-2001 Минстрой РФ пр. № 1039/пр | Краска для наружных работ черная, марок МА-015, ПФ-014 | т | 0.0004 | 0.0016 | 84874.25 | 136
4. 7 | 14.4.03.03-0102 ФССЦ-2001 Минстрой РФ пр. № 1039/пр | Лак БТ-577 | т | 1e-05 | 4e-05 | 80938.66 | 3
4. 8 | 01.3.01.06-0046 ФССЦ-2001 Минстрой РФ пр. № 1039/пр | Смазка солидол жировой марки "Ж" | т | 3e-05 | 0.00012 | 122854.94 | 15
4. 9 | 22.2.02.23-У001 ФССЦ-2001 Минстрой РФ пр. № 1039/пр | Металлические плакаты | шт. | 0.1 | 0.4 | 350 | 140
4.10 | 01.7.20.08-0051 ФССЦ-2001 Минстрой РФ пр. № 1039/пр | Ветошь | кг | 0.02 | 0.08 | 95.34 | 8
4.11 | 14.5.06.03-0002 ФССЦ-2001 Минстрой РФ пр. № 1039/пр | Паста антисептическая | т | 0.0006 | 0.0024 | 194958.9 | 468
4.12 | 20.2.02.04-0006 ФССЦ-2001 Минстрой РФ пр. № 1039/пр | Колпачки полиэтиленовые | 100 шт. | 0.06 | 0.24 | 311 | 75
4.13 | 14.4.03.03-0108 ФССЦ-2001 Минстрой РФ пр. № 1039/пр | Лак кузбасский | т | 0.0006 | 0.0024 | 113180.3 | 272
|  | Итого материалов: |  |  |  | 301.21 | 1205
|  | Накладные расходы | % | 107 |  | 4480.74 | 17923
|  | Сметная прибыль | % | 48 |  | 2010.05 | 8040
|  | Сметная стоимость: |  |  |  | 14603.45 | 58414
5 | АО "МЭС" | Энерголес 9,5 м (материал Заказчика) | шт | 24 |  | 9597.7 | 230345
6 | 33-04-009-06 ГЭСН-2017 Минстрой РФ пр. № 1038/пр | Подвеска проводов ВЛ 6-10 кВ в населенной местности сечением свыше 35 мм2 с помощью механизмов, (3 провода) при 10 опорах на км линии (сущ.провод АС-70) | км | 0.54 |  | 101318.33 | 54712
6. 1 | 1 | Затраты труда рабочих-строителей(3,9=367,32) | чел.-ч | 82.411 | 44.502 | 367.32 | 16346
6. 2 |  | Затраты труда машинистов | чел.-ч | 36.346 | 19.627 | 372.56 | 7312
|  | Итого оплата труда: |  |  |  | 43812.27 | 23659
6. 3 | 91.06.06-011 ФСЭМ-2001 Минстрой РФ пр. № 1039/пр | Автогидроподъемники высотой подъема 12 м | маш.-ч | 21.341 | 11.524 | 1053.1 | 12136
|  | в т.ч. затраты труда машинистов, экипаж 1 чел. | чел.-ч | 21.341 | 11.524 | 332.68 | 3833.8
6. 4 | 91.15.03-014 ФСЭМ-2001 Минстрой РФ пр. № 1039/пр | Тракторы на пневмоколесном ходу, мощность 59 кВт (80 л.с.) | маш.-ч | 10.886 | 5.879 | 2601 | 15290
|  | в т.ч. затраты труда машинистов, экипаж 1 чел. | чел.-ч | 10.886 | 5.879 | 446.45 | 2624.68
6. 5 | 91.14.02-001 ФСЭМ-2001 Минстрой РФ пр. № 1039/пр | Автомобили бортовые, грузоподъемность до 5 т | маш.-ч | 4.118 | 2.224 | 1575.33 | 3503
|  | в т.ч. затраты труда машинистов, экипаж 1 чел. | чел.-ч | 4.118 | 2.224 | 383.91 | 853.82
|  | Итого эксплуатация машин: |  |  |  | 66024.64 | 35653
6. 6 | 01.3.01.01-0009 ФССЦ-2001 Минстрой РФ пр. № 1039/пр | Бензин растворитель | т | 6e-05 | 3.2e-05 | 66142.94 | 2
6. 7 | 20.1.02.15-0011 ФССЦ-2001 Минстрой РФ пр. № 1039/пр | Соединитель алюминиевых и сталеалюминиевых проводов (СОАС) 062-3 | шт. | 3.4 | 1.836 | 813.16 | 1493
6. 8 | 14.5.09.11-0101 ФССЦ-2001 Минстрой РФ пр. № 1039/пр | Уайт-спирит | т | 0.00022 | 0.000119 | 155879.52 | 19
6. 9 | 01.3.01.06-0038 ФССЦ-2001 Минстрой РФ пр. № 1039/пр | Смазка ЗЭС | кг | 0.1 | 0.054 | 184.03 | 10
6.10 | 10.1.02.03-0002 ФССЦ-2001 Минстрой РФ пр. № 1039/пр | Проволока из алюминия диаметром 3 мм | т | 0.0035 | 0.00189 | 627495.82 | 1186
6.11 | 01.7.20.08-0051 ФССЦ-2001 Минстрой РФ пр. № 1039/пр | Ветошь | кг | 0.05 | 0.027 | 95.34 | 3
|  | Итого материалов: |  |  |  | 5022.41 | 2712
|  | Накладные расходы | % | 107 |  | 46879.13 | 25315
|  | Сметная прибыль | % | 48 |  | 21029.89 | 11356
|  | Сметная стоимость: |  |  |  | 169227.35 | 91383
7 | 33-04-040-03 ГЭСН-2017 Минстрой РФ пр. № 1038/пр | Демонтаж 3-х проводов ВЛ 6-10 кВ с одной опоры (800 м) | шт | 26 |  | 1525.75 | 39670
7. 1 | 1 | Затраты труда рабочих-строителей(3=330,73) | чел.-ч | 2.436 | 63.336 | 330.73 | 20947
7. 2 |  | Затраты труда машинистов | чел.-ч | 0.55 | 14.3 | 341.99 | 4891
|  | Итого оплата труда: |  |  |  | 993.76 | 25838
7. 3 | 91.06.06-011 ФСЭМ-2001 Минстрой РФ пр. № 1039/пр | Автогидроподъемники высотой подъема 12 м | маш.-ч | 0.45 | 11.7 | 1053.1 | 12321
|  | в т.ч. затраты труда машинистов, экипаж 1 чел. | чел.-ч | 0.45 | 11.7 | 332.68 | 3892.36
7. 4 | 91.14.02-001 ФСЭМ-2001 Минстрой РФ пр. № 1039/пр | Автомобили бортовые, грузоподъемность до 5 т | маш.-ч | 0.1 | 2.6 | 1575.33 | 4096
|  | в т.ч. затраты труда машинистов, экипаж 1 чел. | чел.-ч | 0.1 | 2.6 | 383.91 | 998.17
|  | Итого эксплуатация машин: |  |  |  | 720.09 | 18722
|  | Накладные расходы | % | 107 |  | 1063.32 | 27646
|  | Сметная прибыль | % | 48 |  | 477 | 12402
|  | Сметная стоимость: |  |  |  | 3066.07 | 79718
8 | 33-04-042-04 ГЭСН-2017 Минстрой РФ пр. № 1038/пр | Демонтаж опор ВЛ 0,38-10 кВ с приставками одностоечных | шт | 18 |  | 3537.87 | 63682
8. 1 | 1 | Затраты труда рабочих-строителей(3,5=351,06) | чел.-ч | 1.488 | 26.784 | 351.06 | 9403
8. 2 |  | Затраты труда машинистов | чел.-ч | 1.1 | 19.8 | 383.63 | 7596
|  | Итого оплата труда: |  |  |  | 944.37 | 16999
8. 3 | 91.04.01-031 ФСЭМ-2001 Минстрой РФ пр. № 1039/пр | Машины бурильно-крановые на автомобиле, глубина бурения 3,5 м | маш.-ч | 1.04 | 18.72 | 2393 | 44797
|  | в т.ч. затраты труда машинистов, экипаж 1 чел. | чел.-ч | 1.04 | 18.72 | 383.61 | 7181.18
8. 4 | 91.14.02-001 ФСЭМ-2001 Минстрой РФ пр. № 1039/пр | Автомобили бортовые, грузоподъемность до 5 т | маш.-ч | 0.06 | 1.08 | 1575.33 | 1701
|  | в т.ч. затраты труда машинистов, экипаж 1 чел. | чел.-ч | 0.06 | 1.08 | 383.91 | 414.62
|  | Итого эксплуатация машин: |  |  |  | 3015.49 | 54279
|  | Накладные расходы | % | 107 |  | 1010.47 | 18188
|  | Сметная прибыль | % | 48 |  | 453.3 | 8159
|  | Сметная стоимость: |  |  |  | 5001.63 | 90029
9 | 33-04-001-08 ГЭСН-2017 Минстрой РФ пр. № 1038/пр ГЭСН сборник 33 прил. 33.4 п.3.3 Кзтр=1,01 ГЭСН сборник 33 прил. 33.4 п.3.6 к прил. 33.1 Кзтр=1,25, Кэм=1,25 | Установка с помощью механизмов деревянных опор ВЛ 0,38; 6-10 кВ из пропитанных деталей с одинарными приставками одностоечных. Заготовка деталей опор в условиях строительства, применен коэффициент к нормам затрат труда рабочих - 1,01. Бурение котлованов для опор ВЛ 0,38-10 кВ на глубину более 2-х м, добавлены затраты на бурение котлованов: затраты труда рабочих-строителей - 0,25х0,25 чел.-ч, затраты эксплуатации машин (машины бурильно-крановые или буровые) - 0,27х0,25 маш.-ч, затраты труда машинистов - 0,27х0,25 чел.-ч | шт | 18 |  | 6217.04 | 111907
9. 1 | 1 | Затраты труда рабочих-строителей(3,1=334,8) | чел.-ч | 8.803 | 158.456 | 334.8 | 53051
9. 2 |  | Затраты труда машинистов | чел.-ч | 1.178 | 21.204 | 383.69 | 8136
|  | Итого оплата труда: |  |  |  | 3399.28 | 61187
9. 3 | 91.04.01-031 ФСЭМ-2001 Минстрой РФ пр. № 1039/пр | Машины бурильно-крановые на автомобиле, глубина бурения 3,5 м | маш.-ч | 0.848 | 15.264 | 2393 | 36527
|  | в т.ч. затраты труда машинистов, экипаж 1 чел. | чел.-ч | 0.848 | 15.264 | 383.61 | 5855.42
9. 4 | 91.14.02-001 ФСЭМ-2001 Минстрой РФ пр. № 1039/пр | Автомобили бортовые, грузоподъемность до 5 т | маш.-ч | 0.33 | 5.94 | 1575.33 | 9357
|  | в т.ч. затраты труда машинистов, экипаж 1 чел. | чел.-ч | 0.33 | 5.94 | 383.91 | 2280.43
|  | Итого эксплуатация машин: |  |  |  | 2968.55 | 53434
9. 5 | 01.7.15.06-0111 ФССЦ-2001 Минстрой РФ пр. № 1039/пр | Гвозди строительные | т | 0.00023 | 0.00414 | 97003.61 | 402
9. 6 | 14.4.02.04-0015 ФССЦ-2001 Минстрой РФ пр. № 1039/пр | Краска для наружных работ черная, марок МА-015, ПФ-014 | т | 0.0004 | 0.0072 | 84874.25 | 611
9. 7 | 14.4.03.03-0102 ФССЦ-2001 Минстрой РФ пр. № 1039/пр | Лак БТ-577 | т | 1e-05 | 0.00018 | 80938.66 | 15
9. 8 | 01.3.01.06-0046 ФССЦ-2001 Минстрой РФ пр. № 1039/пр | Смазка солидол жировой марки "Ж" | т | 3e-05 | 0.00054 | 122854.94 | 66
9. 9 | 22.2.02.23-У001 ФССЦ-2001 Минстрой РФ пр. № 1039/пр | Металлические плакаты | шт. | 0.1 | 1.8 | 350 | 630
9.10 | 01.7.20.08-0051 ФССЦ-2001 Минстрой РФ пр. № 1039/пр | Ветошь | кг | 0.02 | 0.36 | 95.34 | 34
9.11 | 14.5.06.03-0002 ФССЦ-2001 Минстрой РФ пр. № 1039/пр | Паста антисептическая | т | 0.0006 | 0.0108 | 194958.9 | 2106
9.12 | 20.2.02.04-0006 ФССЦ-2001 Минстрой РФ пр. № 1039/пр | Колпачки полиэтиленовые | 100 шт. | 0.06 | 1.08 | 311 | 336
9.13 | 14.4.03.03-0108 ФССЦ-2001 Минстрой РФ пр. № 1039/пр | Лак кузбасский | т | 0.0006 | 0.0108 | 113180.3 | 1222
|  | Итого материалов: |  |  |  | 301.21 | 5422
|  | Накладные расходы | % | 107 |  | 3637.23 | 65470
|  | Сметная прибыль | % | 48 |  | 1631.65 | 29370
|  | Сметная стоимость: |  |  |  | 11485.92 | 206747
10 | АО "МЭС" | Энерголес 9,5 м (материал Заказчика) | шт | 36 |  | 9597.7 | 345517
11 | 33-04-009-06 ГЭСН-2017 Минстрой РФ пр. № 1038/пр | Подвеска проводов ВЛ 6-10 кВ в населенной местности сечением свыше 35 мм2 с помощью механизмов, (3 провода) при 10 опорах на км линии | км | 1.8 |  | 76098.92 | 136978
11. 1 | 1 | Затраты труда рабочих-строителей(3,9=367,32) | чел.-ч | 68.676 | 123.617 | 367.32 | 45407
11. 2 |  | Затраты труда машинистов | чел.-ч | 25.24 | 45.432 | 372.56 | 16926
|  | Итого оплата труда: |  |  |  | 34629.53 | 62333
11. 3 | 91.06.06-011 ФСЭМ-2001 Минстрой РФ пр. № 1039/пр | Автогидроподъемники высотой подъема 12 м | маш.-ч | 14.82 | 26.676 | 1053.1 | 28092
|  | в т.ч. затраты труда машинистов, экипаж 1 чел. | чел.-ч | 14.82 | 26.676 | 332.68 | 8874.57
11. 4 | 91.15.03-014 ФСЭМ-2001 Минстрой РФ пр. № 1039/пр | Тракторы на пневмоколесном ходу, мощность 59 кВт (80 л.с.) | маш.-ч | 7.56 | 13.608 | 2601 | 35394
|  | в т.ч. затраты труда машинистов, экипаж 1 чел. | чел.-ч | 7.56 | 13.608 | 446.45 | 6075.29
11. 5 | 91.14.02-001 ФСЭМ-2001 Минстрой РФ пр. № 1039/пр | Автомобили бортовые, грузоподъемность до 5 т | маш.-ч | 2.86 | 5.148 | 1575.33 | 8110
|  | в т.ч. затраты труда машинистов, экипаж 1 чел. | чел.-ч | 2.86 | 5.148 | 383.91 | 1976.37
|  | Итого эксплуатация машин: |  |  |  | 45850.44 | 82531
11. 6 | 01.3.01.01-0009 ФССЦ-2001 Минстрой РФ пр. № 1039/пр | Бензин растворитель | т | 6e-05 | 0.000108 | 66142.94 | 7
11. 7 | 20.1.02.15-0011 ФССЦ-2001 Минстрой РФ пр. № 1039/пр | Соединитель алюминиевых и сталеалюминиевых проводов (СОАС) 062-3 | шт. | 3.4 | 6.12 | 813.16 | 4977
11. 8 | 14.5.09.11-0101 ФССЦ-2001 Минстрой РФ пр. № 1039/пр | Уайт-спирит | т | 0.00022 | 0.000396 | 155879.52 | 62
11. 9 | 01.3.01.06-0038 ФССЦ-2001 Минстрой РФ пр. № 1039/пр | Смазка ЗЭС | кг | 0.1 | 0.18 | 184.03 | 33
11.10 | 10.1.02.03-0002 ФССЦ-2001 Минстрой РФ пр. № 1039/пр | Проволока из алюминия диаметром 3 мм | т | 0.0035 | 0.0063 | 627495.82 | 3953
11.11 | 01.7.20.08-0051 ФССЦ-2001 Минстрой РФ пр. № 1039/пр | Ветошь | кг | 0.05 | 0.09 | 95.34 | 9
|  | Итого материалов: |  |  |  | 5022.41 | 9040
|  | Накладные расходы | % | 107 |  | 37053.6 | 66696
|  | Сметная прибыль | % | 48 |  | 16622.17 | 29920
|  | Сметная стоимость: |  |  |  | 129774.69 | 233594
12 | ООО "ИнсталлГрупп" | Провод СИП-3 1х70 | м | 6118.2 |  | 70.85 | 433453
13 | www.velsnab.ru | Траверса SH 151 | шт | 18 |  | 5028.4 | 90511
14 | ТК "ЖелДорЭкспедиция" | Доставка траверс (Москва-Магадан) | шт | 18 |  | 471.71 | 8491
15 | ООО "ИнсталлГрупп" | Изолятор ШФ-20-Г1 | шт | 60 |  | 395.82 | 23749
16 | ООО "ИнсталлГрупп" | Колпачок К7 | шт | 60 |  | 7.52 | 451
17 | www.velsnab.ru | Крюк SOT 21.01 | шт | 12 |  | 552.14 | 6626
18 | www.velsnab.ru | Вязка CO115 | шт | 150 |  | 129.27 | 19390
19 | ООО "ИнсталлГрупп" | Изолятор ЛК-70/10-И-ЗСС | шт | 90 |  | 970.01 | 87301
20 | www.velsnab.ru | Зажим SO 255 | шт | 12 |  | 1910.95 | 22931
21 | ООО "Винат" | Арматура А1 диам.6,5 мм | кг | 35.964 |  | 62.99 | 2265
22 | ООО "Крепеж Восток" | Шпильки ВЛ, L 700 мм | шт | 18 |  | 668.05 | 12025
23 | МБУ г. Магадана "ГЭЛУД" | Расчистка подъездов к опорам бульдозером | шт. | 2 |  | 56875 | 113750
ИТОГО ПРЯМЫЕ ЗАТРАТЫ ПО ЛОКАЛЬНОЙ РЕСУРСНОЙ СМЕТЕ |  |  | руб. |  |  |  | 1981698
В том числе:
| Стоимость общестроительных работ - |  | руб. |  |  |  | 1981698
| Материалы - |  | руб. |  |  |  | 18674
| Всего заработная плата - |  | руб. |  |  |  | 279130
| Стоимость материалов и конструкций - |  | руб. |  |  |  | 1274564
| Местные материалы - |  | руб. |  |  |  | 910
| Транспортные расходы - |  | руб. |  |  |  | 122241
|  | Накладные расходы - | руб. |  |  |  | 298669
|  | Сметная прибыль - | руб. |  |  |  | 133982
| ВСЕГО, Стоимость общестроительных работ - |  | руб. |  |  |  | 2414349
|  | Нормативная трудоемкость - | чел.-ч |  |  |  | 795
|  | Сметная заработная плата - | руб. |  |  |  | 279130
|  | ИТОГО ПО ЛОКАЛЬНОЙ РЕСУРСНОЙ СМЕТЕ | руб. |  |  |  | 2414349
|  | Нормативная трудоемкость - | чел.-ч |  |  |  | 795
|  | Сметная заработная плата - | руб. |  |  |  | 279130
|  | Снегоборьба | руб. | 0.6% |  |  | 14486.094
|  | ИТОГО ПО ЛОКАЛЬНОЙ РЕСУРСНОЙ СМЕТЕ | руб. |  |  |  | 2428835.094
|  | Непредвиденные расходы | руб. | 3% |  |  | 72865.0528
|  | ИТОГО ПО ЛОКАЛЬНОЙ РЕСУРСНОЙ СМЕТЕ | руб. |  |  |  | 2501700.1468
|  | Материал Заказчика | руб. |  |  |  | -575862
|  | ИТОГО ПО ЛОКАЛЬНОЙ РЕСУРСНОЙ СМЕТЕ | руб. |  |  |  | 1925838.1468
|  | НДС | руб. | 20% |  |  | 385167.6294
|  | ИТОГО ПО ЛОКАЛЬНОЙ РЕСУРСНОЙ СМЕТЕ | руб. |  |  |  | 2311005.7762
| Составил |  | А.В.Темнюк