## 19-90_ЛСa
|  | ЛОКАЛЬНАЯ РЕСУРСНАЯ СМЕТА № | 19-90
| на | Строительство ВЛИ-10 кВ и 2-х КТПс-160/10/0,4 кВ
Наименование объекта - |  | мкр. Солнечный в г.Магадане
|  |  | Сметная стоимость |  |  | 6488.2695 | тыс.руб.
|  |  | Нормативная трудоемкость |  |  | 1481 | чел.-ч
|  |  | Сметная заработная плата |  |  | 533,683 | тыс.руб.
Составлена В ТЕКУЩИХ ЦЕНАХ II квартала 2019 г. | [6 empty] | руб.
N п.п. | Шифр номера нормативов и коды ресурсов | Наименование работ и затрат | Единица измерения | Количество |  | Сметная стоимость
|  |  |  | на единицу измерения | по проектным данным
[6 empty] | на.ед.изм. | общая
1 | 2 | 3 | 4 | 5 | 6 | 7 | 8
РАЗДЕЛ 1.ВЛ-10 кВ
Применение лесоматериалов из лиственницы, применен коэффициент - 1,1 к нормам затрат труда рабочих.
1 | 33-04-001-10 ГЭСН-2017 Минстрой РФ пр. № 1038/пр ГЭСН сборник 33 прил. 33.4 п.3.3 Кзтр=1,03 ГЭСН сборник 33 прил. 33.4 п.3.6 к прил. 33.1 Кзтр=1,25, Кэм=1,25 | Установка с помощью механизмов деревянных опор ВЛ 0,38; 6-10 кВ из пропитанных деталей с одинарными приставками А-образных угловых промежуточных (УПб-2С). Заготовка деталей опор в условиях строительства, применен коэффициент к нормам затрат труда рабочих - 1,03. Бурение котлованов для опор ВЛ 0,38-10 кВ на глубину более 2-х м, добавлены затраты на бурение котлованов: затраты труда рабочих-строителей - 0,75х0,25 чел.-ч, затраты эксплуатации машин (машины бурильно-крановые или буровые) - 0,83х0,25 маш.-ч, затраты труда машинистов - 0,83х0,25 чел.-ч | шт | 5 |  | 14551.61 | 72758
1. 1 | 1 | Затраты труда рабочих-строителей(3,1=334,8) | чел.-ч | 20.516 | 102.582 | 334.8 | 34344
1. 2 |  | Затраты труда машинистов | чел.-ч | 2.968 | 14.84 | 383.7 | 5694
|  | Итого оплата труда: |  |  |  | 8007.7 | 40039
1. 3 | 91.04.01-031 ФСЭМ-2001 Минстрой РФ пр. № 1039/пр | Машины бурильно-крановые на автомобиле, глубина бурения 3,5 м | маш.-ч | 2.068 | 10.34 | 2393 | 24744
|  | в т.ч. затраты труда машинистов, экипаж 1 чел. | чел.-ч | 2.068 | 10.34 | 383.61 | 3966.53
1. 4 | 91.14.02-001 ФСЭМ-2001 Минстрой РФ пр. № 409/пр | Автомобили бортовые, грузоподъемность до 5 т | маш.-ч | 0.9 | 4.5 | 1575.33 | 7089
|  | в т.ч. затраты труда машинистов, экипаж 1 чел. | чел.-ч | 0.9 | 4.5 | 383.91 | 1727.6
|  | Итого эксплуатация машин: |  |  |  | 6366.52 | 31833
1. 5 | 01.7.15.06-0111 ФССЦ-2001 Минстрой РФ пр. № 1039/пр | Гвозди строительные | т | 0.00023 | 0.00115 | 97003.61 | 112
1. 6 | 14.4.02.04-0015 ФССЦ-2001 Минстрой РФ пр. № 1039/пр | Краска для наружных работ черная, марок МА-015, ПФ-014 | т | 0.0004 | 0.002 | 84874.25 | 170
1. 7 | 14.4.03.03-0102 ФССЦ-2001 Минстрой РФ пр. № 1039/пр | Лак БТ-577 | т | 1e-05 | 5e-05 | 80938.66 | 4
1. 8 | 01.3.01.06-0046 ФССЦ-2001 Минстрой РФ пр. № 1039/пр | Смазка солидол жировой марки "Ж" | т | 3e-05 | 0.00015 | 122854.94 | 18
1. 9 | 22.2.02.23-У001 ФССЦ-2001 Минстрой РФ пр. № 1039/пр | Металлические плакаты | шт. | 3 | 15 | 350 | 5250
1.10 | 01.7.20.08-0051 ФССЦ-2001 Минстрой РФ пр. № 409/пр | Ветошь | кг | 0.02 | 0.1 | 95.34 | 10
1.11 | 14.5.06.03-0002 ФССЦ-2001 Минстрой РФ пр. № 1039/пр | Паста антисептическая | т | 0.0006 | 0.003 | 194958.9 | 585
1.12 | 20.2.02.04-0006 ФССЦ-2001 Минстрой РФ пр. № 1039/пр | Колпачки полиэтиленовые | 100 шт. | 0.06 | 0.3 | 311 | 93
1.13 | 14.4.03.03-0108 ФССЦ-2001 Минстрой РФ пр. № 1039/пр | Лак кузбасский | т | 0.0006 | 0.003 | 113180.3 | 340
|  | Итого материалов: |  |  |  | 1316.21 | 6581
|  | Накладные расходы | % | 107 |  | 8568.24 | 42841
|  | Сметная прибыль | % | 48 |  | 3843.7 | 19218
|  | Сметная стоимость: |  |  |  | 26963.55 | 134818
2 | Прайс лист | Энерголес L 9,5 | м3 | 8.75 |  | 27524.7 | 240841
3 | 33-04-001-01 ГЭСН-2017 Минстрой РФ пр. № 1038/пр ГЭСН сборник 33 прил. 33.4 п.3.3 Кзтр=1,03 ГЭСН сборник 33 прил. 33.4 п.3.6 к прил. 33.1 Кзтр=1,25, Кэм=1,25 | Установка с помощью механизмов деревянных опор ВЛ 0,38; 6-10 кВ из пропитанных цельных стоек одностоечных(П20-3Д). Заготовка деталей опор в условиях строительства, применен коэффициент к нормам затрат труда рабочих - 1,03. Бурение котлованов для опор ВЛ 0,38-10 кВ на глубину более 2-х м, добавлены затраты на бурение котлованов: затраты труда рабочих-строителей - 0,25х0,25 чел.-ч, затраты эксплуатации машин (машины бурильно-крановые или буровые) - 0,27х0,25 маш.-ч, затраты труда машинистов - 0,27х0,25 чел.-ч. | шт | 21 |  | 4853.67 | 101927
3. 1 | 1 | Затраты труда рабочих-строителей(3,3=342,93) | чел.-ч | 3.663 | 76.923 | 342.93 | 26379
3. 2 |  | Затраты труда машинистов | чел.-ч | 1.008 | 21.168 | 383.66 | 8121
|  | Итого оплата труда: |  |  |  | 1642.88 | 34500
3. 3 | 91.04.01-031 ФСЭМ-2001 Минстрой РФ пр. № 1039/пр | Машины бурильно-крановые на автомобиле, глубина бурения 3,5 м | маш.-ч | 0.848 | 17.808 | 2393 | 42615
|  | в т.ч. затраты труда машинистов, экипаж 1 чел. | чел.-ч | 0.848 | 17.808 | 383.61 | 6831.33
3. 4 | 91.14.02-001 ФСЭМ-2001 Минстрой РФ пр. № 409/пр | Автомобили бортовые, грузоподъемность до 5 т | маш.-ч | 0.16 | 3.36 | 1575.33 | 5293
|  | в т.ч. затраты труда машинистов, экипаж 1 чел. | чел.-ч | 0.16 | 3.36 | 383.91 | 1289.94
|  | Итого эксплуатация машин: |  |  |  | 2281.32 | 47908
3. 5 | 01.7.15.06-0111 ФССЦ-2001 Минстрой РФ пр. № 1039/пр | Гвозди строительные | т | 0.00023 | 0.00483 | 97003.61 | 469
3. 6 | 14.4.02.04-0015 ФССЦ-2001 Минстрой РФ пр. № 1039/пр | Краска для наружных работ черная, марок МА-015, ПФ-014 | т | 0.0004 | 0.0084 | 84874.25 | 713
3. 7 | 14.4.03.03-0102 ФССЦ-2001 Минстрой РФ пр. № 1039/пр | Лак БТ-577 | т | 1e-05 | 0.00021 | 80938.66 | 17
3. 8 | 01.3.01.06-0046 ФССЦ-2001 Минстрой РФ пр. № 1039/пр | Смазка солидол жировой марки "Ж" | т | 3e-05 | 0.00063 | 122854.94 | 77
3. 9 | 22.2.02.23-У001 ФССЦ-2001 Минстрой РФ пр. № 1039/пр | Металлические плакаты | шт. | 3 | 63 | 350 | 22050
3.10 | 01.7.20.08-0051 ФССЦ-2001 Минстрой РФ пр. № 409/пр | Ветошь | кг | 0.02 | 0.42 | 95.34 | 40
3.11 | 14.5.06.03-0002 ФССЦ-2001 Минстрой РФ пр. № 1039/пр | Паста антисептическая | т | 0.0006 | 0.0126 | 194958.9 | 2456
3.12 | 20.2.02.04-0006 ФССЦ-2001 Минстрой РФ пр. № 1039/пр | Колпачки полиэтиленовые | 100 шт. | 0.06 | 1.26 | 311 | 392
3.13 | 14.4.03.03-0108 ФССЦ-2001 Минстрой РФ пр. № 1039/пр | Лак кузбасский | т | 0.0006 | 0.0126 | 113180.3 | 1426
|  | Итого материалов: |  |  |  | 1316.21 | 27640
|  | Накладные расходы | % | 107 |  | 1757.88 | 36915
|  | Сметная прибыль | % | 48 |  | 788.58 | 16560
|  | Сметная стоимость: |  |  |  | 7400.13 | 155403
4 | Прайс лист | Энерголес L 11 | м3 | 11.97 |  | 27524.7 | 329471
5 | 33-04-001-02 ГЭСН-2017 Минстрой РФ пр. № 1038/пр ГЭСН сборник 33 прил. 33.4 п.3.3 Кзтр=1,03 ГЭСН сборник 33 прил. 33.4 п.3.6 к прил. 33.1 Кзтр=1,25, Кэм=1,25 | Установка с помощью механизмов деревянных опор ВЛ 0,38; 6-10 кВ из пропитанных цельных стоек одностоечных с подкосом (УП20-3Д). Заготовка деталей опор в условиях строительства, применен коэффициент к нормам затрат труда рабочих - 1,03. Бурение котлованов для опор ВЛ 0,38-10 кВ на глубину более 2-х м, добавлены затраты на бурение котлованов: затраты труда рабочих-строителей - 0,53х0,25 чел.-ч, затраты эксплуатации машин (машины бурильно-крановые или буровые) - 0,55х0,25 маш.-ч, затраты труда машинистов - 0,55х0,25 чел.-ч | шт | 2 |  | 8458.78 | 16918
5. 1 | 1 | Затраты труда рабочих-строителей(3,3=342,93) | чел.-ч | 7.3 | 14.6 | 342.93 | 5007
5. 2 |  | Затраты труда машинистов | чел.-ч | 2.048 | 4.096 | 383.66 | 1571
|  | Итого оплата труда: |  |  |  | 3289.09 | 6578
5. 3 | 91.04.01-031 ФСЭМ-2001 Минстрой РФ пр. № 1039/пр | Машины бурильно-крановые на автомобиле, глубина бурения 3,5 м | маш.-ч | 1.728 | 3.456 | 2393 | 8270
|  | в т.ч. затраты труда машинистов, экипаж 1 чел. | чел.-ч | 1.728 | 3.456 | 383.61 | 1325.76
5. 4 | 91.14.02-001 ФСЭМ-2001 Минстрой РФ пр. № 409/пр | Автомобили бортовые, грузоподъемность до 5 т | маш.-ч | 0.32 | 0.64 | 1575.33 | 1008
|  | в т.ч. затраты труда машинистов, экипаж 1 чел. | чел.-ч | 0.32 | 0.64 | 383.91 | 245.7
|  | Итого эксплуатация машин: |  |  |  | 4639.21 | 9278
5. 5 | 01.7.15.06-0111 ФССЦ-2001 Минстрой РФ пр. № 1039/пр | Гвозди строительные | т | 0.00023 | 0.00046 | 97003.61 | 45
5. 6 | 14.4.02.04-0015 ФССЦ-2001 Минстрой РФ пр. № 1039/пр | Краска для наружных работ черная, марок МА-015, ПФ-014 | т | 0.0004 | 0.0008 | 84874.25 | 68
5. 7 | 14.4.03.03-0102 ФССЦ-2001 Минстрой РФ пр. № 1039/пр | Лак БТ-577 | т | 1e-05 | 2e-05 | 80938.66 | 2
5. 8 | 01.3.01.06-0046 ФССЦ-2001 Минстрой РФ пр. № 1039/пр | Смазка солидол жировой марки "Ж" | т | 3e-05 | 6e-05 | 122854.94 | 7
5. 9 | 22.2.02.23-У001 ФССЦ-2001 Минстрой РФ пр. № 1039/пр | Металлические плакаты | шт. | 3 | 6 | 350 | 2100
5.10 | 01.7.20.08-0051 ФССЦ-2001 Минстрой РФ пр. № 409/пр | Ветошь | кг | 0.02 | 0.04 | 95.34 | 4
5.11 | 14.5.06.03-0002 ФССЦ-2001 Минстрой РФ пр. № 1039/пр | Паста антисептическая | т | 0.0006 | 0.0012 | 194958.9 | 234
5.12 | 20.2.02.04-0006 ФССЦ-2001 Минстрой РФ пр. № 1039/пр | Колпачки полиэтиленовые | 100 шт. | 0.06 | 0.12 | 311 | 37
5.13 | 14.4.03.03-0108 ФССЦ-2001 Минстрой РФ пр. № 1039/пр | Лак кузбасский | т | 0.0006 | 0.0012 | 113180.3 | 136
|  | Итого материалов: |  |  |  | 1316.21 | 2632
|  | Накладные расходы | % | 107 |  | 3519.33 | 7039
|  | Сметная прибыль | % | 48 |  | 1578.76 | 3158
|  | Сметная стоимость: |  |  |  | 13556.87 | 27114
6 | Прайс лист | Энерголес L 11 | м3 | 2.28 |  | 27524.7 | 62756
7 | 33-04-001-11 ГЭСН-2017 Минстрой РФ пр. № 1038/пр ГЭСН сборник 33 прил. 33.4 п.3.3 Кзтр=1,05 ГЭСН сборник 33 прил. 33.4 п.3.6 к прил. 33.1 Кзтр=1,25, Кэм=1,25 ГЭСН сборник 33 прил. 33.4 п.3.9 Кзтр=1,1 | Установка с помощью механизмов деревянных опор ВЛ 0,38; 6-10 кВ из пропитанных деталей с одинарными приставками А-образных концевых, анкерных (Кб-2С). Заготовка деталей опор в условиях строительства, применен коэффициент к нормам затрат труда рабочих - 1,05. Бурение котлованов для опор ВЛ 0,38-10 кВ на глубину более 2-х м, добавлены затраты на бурение котлованов: затраты труда рабочих-строителей - 0,75х0,25 чел.-ч, затраты эксплуатации машин (машины бурильно-крановые или буровые) - 0,83х0,25 маш.-ч, затраты труда машинистов - 0,83х0,25 чел.-ч. Прокладка заземляющих спусков по стойкам деревянных опор, применен коэффициент к нормам затрат труда рабочих - 1,1. | шт | 1 |  | 17129.86 | 17130
7. 1 | 1 | Затраты труда рабочих-строителей(3,2=338,86) | чел.-ч | 27.135 | 27.135 | 338.86 | 9195
7. 2 |  | Затраты труда машинистов | чел.-ч | 3.128 | 3.128 | 383.71 | 1200
|  | Итого оплата труда: |  |  |  | 10395.33 | 10395
7. 3 | 91.04.01-031 ФСЭМ-2001 Минстрой РФ пр. № 1039/пр | Машины бурильно-крановые на автомобиле, глубина бурения 3,5 м | маш.-ч | 2.068 | 2.068 | 2393 | 4949
|  | в т.ч. затраты труда машинистов, экипаж 1 чел. | чел.-ч | 2.068 | 2.068 | 383.61 | 793.31
7. 4 | 91.14.02-001 ФСЭМ-2001 Минстрой РФ пр. № 409/пр | Автомобили бортовые, грузоподъемность до 5 т | маш.-ч | 1.06 | 1.06 | 1575.33 | 1670
|  | в т.ч. затраты труда машинистов, экипаж 1 чел. | чел.-ч | 1.06 | 1.06 | 383.91 | 406.94
|  | Итого эксплуатация машин: |  |  |  | 6618.57 | 6619
7. 5 | 01.7.15.06-0111 ФССЦ-2001 Минстрой РФ пр. № 1039/пр | Гвозди строительные | т | 0.00023 | 0.00023 | 97003.61 | 22
7. 6 | 14.4.02.04-0015 ФССЦ-2001 Минстрой РФ пр. № 1039/пр | Краска для наружных работ черная, марок МА-015, ПФ-014 | т | 0.0004 | 0.0004 | 84874.25 | 34
7. 7 | 14.4.03.03-0102 ФССЦ-2001 Минстрой РФ пр. № 1039/пр | Лак БТ-577 | т | 1e-05 | 1e-05 | 80938.66 | 0.81
7. 8 | 01.3.01.06-0046 ФССЦ-2001 Минстрой РФ пр. № 1039/пр | Смазка солидол жировой марки "Ж" | т | 3e-05 | 3e-05 | 122854.94 | 4
7. 9 | 22.2.02.23-У001 ФССЦ-2001 Минстрой РФ пр. № 1039/пр | Металлические плакаты | шт. | 3 | 3 | 350 | 1050
7.10 | 01.7.20.08-0051 ФССЦ-2001 Минстрой РФ пр. № 409/пр | Ветошь | кг | 0.02 | 0.02 | 95.34 | 2
7.11 | 14.5.06.03-0002 ФССЦ-2001 Минстрой РФ пр. № 1039/пр | Паста антисептическая | т | 0.0006 | 0.0006 | 194958.9 | 117
7.12 | 20.2.02.04-0006 ФССЦ-2001 Минстрой РФ пр. № 1039/пр | Колпачки полиэтиленовые | 100 шт. | 0.06 | 0.06 | 311 | 19
7.13 | 14.4.03.03-0108 ФССЦ-2001 Минстрой РФ пр. № 1039/пр | Лак кузбасский | т | 0.0006 | 0.0006 | 113180.3 | 68
|  | Итого материалов: |  |  |  | 1316.21 | 1316
|  | Накладные расходы | % | 107 |  | 11123 | 11123
|  | Сметная прибыль | % | 48 |  | 4989.76 | 4990
|  | Сметная стоимость: |  |  |  | 33242.62 | 33243
8 | ООО "ВИНАТ" | Арматура А1 диам.10 мм | кг | 9.255 |  | 57.26 | 530
9 | Прайс лист | Энерголес L 9,5 | м3 | 2.8 |  | 27524.7 | 77069
10 | 33-04-001-11 ГЭСН-2017 Минстрой РФ пр. № 1038/пр ГЭСН сборник 33 прил. 33.4 п.3.3 Кзтр=1,05 ГЭСН сборник 33 прил. 33.4 п.3.9 Кзтр=1,1 ГЭСН сборник 33 прил. 33.4 п.3.6 к прил. 33.1 Кзтр=1,25, Кэм=1,25 | Установка с помощью механизмов деревянных опор ВЛ 0,38; 6-10 кВ из пропитанных деталей с одинарными приставками А-образных концевых, анкерных (Кб-2С на металлических приставках). Заготовка деталей опор в условиях строительства, применен коэффициент к нормам затрат труда рабочих - 1,05. Прокладка заземляющих спусков по стойкам деревянных опор, применен коэффициент к нормам затрат труда рабочих - 1,1. Бурение котлованов для опор ВЛ 0,38-10 кВ на глубину более 2-х м, добавлены затраты на бурение котлованов: затраты труда рабочих-строителей - 0,75х0,25 чел.-ч, затраты эксплуатации машин (машины бурильно-крановые или буровые) - 0,83х0,25 маш.-ч, затраты труда машинистов - 0,83х0,25 чел.-ч | шт | 2 |  | 17129.86 | 34260
10. 1 | 1 | Затраты труда рабочих-строителей(3,2=338,86) | чел.-ч | 27.135 | 54.271 | 338.86 | 18390
10. 2 |  | Затраты труда машинистов | чел.-ч | 3.128 | 6.256 | 383.71 | 2401
|  | Итого оплата труда: |  |  |  | 10395.33 | 20791
10. 3 | 91.04.01-031 ФСЭМ-2001 Минстрой РФ пр. № 1039/пр | Машины бурильно-крановые на автомобиле, глубина бурения 3,5 м | маш.-ч | 2.068 | 4.136 | 2393 | 9897
|  | в т.ч. затраты труда машинистов, экипаж 1 чел. | чел.-ч | 2.068 | 4.136 | 383.61 | 1586.61
10. 4 | 91.14.02-001 ФСЭМ-2001 Минстрой РФ пр. № 409/пр | Автомобили бортовые, грузоподъемность до 5 т | маш.-ч | 1.06 | 2.12 | 1575.33 | 3340
|  | в т.ч. затраты труда машинистов, экипаж 1 чел. | чел.-ч | 1.06 | 2.12 | 383.91 | 813.89
|  | Итого эксплуатация машин: |  |  |  | 6618.57 | 13237
10. 5 | 01.7.15.06-0111 ФССЦ-2001 Минстрой РФ пр. № 1039/пр | Гвозди строительные | т | 0.00023 | 0.00046 | 97003.61 | 45
10. 6 | 14.4.02.04-0015 ФССЦ-2001 Минстрой РФ пр. № 1039/пр | Краска для наружных работ черная, марок МА-015, ПФ-014 | т | 0.0004 | 0.0008 | 84874.25 | 68
10. 7 | 14.4.03.03-0102 ФССЦ-2001 Минстрой РФ пр. № 1039/пр | Лак БТ-577 | т | 1e-05 | 2e-05 | 80938.66 | 2
10. 8 | 01.3.01.06-0046 ФССЦ-2001 Минстрой РФ пр. № 1039/пр | Смазка солидол жировой марки "Ж" | т | 3e-05 | 6e-05 | 122854.94 | 7
10. 9 | 22.2.02.23-У001 ФССЦ-2001 Минстрой РФ пр. № 1039/пр | Металлические плакаты | шт. | 3 | 6 | 350 | 2100
10.10 | 01.7.20.08-0051 ФССЦ-2001 Минстрой РФ пр. № 409/пр | Ветошь | кг | 0.02 | 0.04 | 95.34 | 4
10.11 | 14.5.06.03-0002 ФССЦ-2001 Минстрой РФ пр. № 1039/пр | Паста антисептическая | т | 0.0006 | 0.0012 | 194958.9 | 234
10.12 | 20.2.02.04-0006 ФССЦ-2001 Минстрой РФ пр. № 1039/пр | Колпачки полиэтиленовые | 100 шт. | 0.06 | 0.12 | 311 | 37
10.13 | 14.4.03.03-0108 ФССЦ-2001 Минстрой РФ пр. № 1039/пр | Лак кузбасский | т | 0.0006 | 0.0012 | 113180.3 | 136
|  | Итого материалов: |  |  |  | 1316.21 | 2632
|  | Накладные расходы | % | 107 |  | 11123 | 22246
|  | Сметная прибыль | % | 48 |  | 4989.76 | 9980
|  | Сметная стоимость: |  |  |  | 33242.62 | 66485
11 | ООО "ВИНАТ" | Арматура А1 диам.10 мм | кг | 18.51 |  | 57.26 | 1060
12 | Прайс лист | Энерголес L 9,5 | м3 | 2.45 |  | 27524.7 | 67436
13 | 33-04-016-01 ГЭСН-2017 Минстрой РФ пр. № 1038/пр | Развозка конструкций и материалов опор ВЛ 0,38-10 кВ по трассе одностоечных деревянных опор | шт | 23 |  | 352.61 | 8110
13. 1 | 1 | Затраты труда рабочих-строителей(2,5=316,5) | чел.-ч | 0.2 | 4.6 | 316.5 | 1456
13. 2 |  | Затраты труда машинистов | чел.-ч | 0.11 | 2.53 | 446.45 | 1130
|  | Итого оплата труда: |  |  |  | 112.41 | 2585
13. 3 | 91.15.01-001 ФСЭМ-2001 Минстрой РФ пр. № 1039/пр | Прицепы тракторные 2 т | маш.-ч | 0.11 | 2.53 | 29.11 | 74
|  | в т.ч. затраты труда машинистов, экипаж 0 чел. | чел.-ч | -- | -- | -- | --
13. 4 | 91.15.03-014 ФСЭМ-2001 Минстрой РФ пр. № 1039/пр | Тракторы на пневмоколесном ходу, мощность 59 кВт (80 л.с.) | маш.-ч | 0.11 | 2.53 | 2601 | 6581
|  | в т.ч. затраты труда машинистов, экипаж 1 чел. | чел.-ч | 0.11 | 2.53 | 446.45 | 1129.52
|  | Итого эксплуатация машин: |  |  |  | 289.31 | 6654
|  | Накладные расходы | % | 107 |  | 120.28 | 2766
|  | Сметная прибыль | % | 48 |  | 53.96 | 1241
|  | Сметная стоимость: |  |  |  | 526.85 | 12117
14 | 33-04-016-03 ГЭСН-2017 Минстрой РФ пр. № 1038/пр | Развозка конструкций и материалов опор ВЛ 0,38-10 кВ по трассе А-образных деревянных опор | шт | 7 |  | 2095.27 | 14667
14. 1 | 1 | Затраты труда рабочих-строителей(2,5=316,5) | чел.-ч | 0.58 | 4.06 | 316.5 | 1285
14. 2 |  | Затраты труда машинистов | чел.-ч | 0.62 | 4.34 | 446.45 | 1938
|  | Итого оплата труда: |  |  |  | 460.37 | 3223
14. 3 | 91.05.05-014 ФСЭМ-2001 Минстрой РФ пр. № 1039/пр | Краны на автомобильном ходу, грузоподъемность 10 т | маш.-ч | 0.31 | 2.17 | 3536.67 | 7675
|  | в т.ч. затраты труда машинистов, экипаж 1 чел. | чел.-ч | 0.31 | 2.17 | 446.45 | 968.8
14. 4 | 91.15.01-001 ФСЭМ-2001 Минстрой РФ пр. № 1039/пр | Прицепы тракторные 2 т | маш.-ч | 0.31 | 2.17 | 29.11 | 63
|  | в т.ч. затраты труда машинистов, экипаж 0 чел. | чел.-ч | -- | -- | -- | --
14. 5 | 91.15.03-014 ФСЭМ-2001 Минстрой РФ пр. № 1039/пр | Тракторы на пневмоколесном ходу, мощность 59 кВт (80 л.с.) | маш.-ч | 0.31 | 2.17 | 2601 | 5644
|  | в т.ч. затраты труда машинистов, экипаж 1 чел. | чел.-ч | 0.31 | 2.17 | 446.45 | 968.8
|  | Итого эксплуатация машин: |  |  |  | 1911.7 | 13382
|  | Накладные расходы | % | 107 |  | 492.59 | 3448
|  | Сметная прибыль | % | 48 |  | 220.98 | 1547
|  | Сметная стоимость: |  |  |  | 2808.84 | 19662
15 | 34-02-036-07 ГЭСН-2017 Минстрой РФ пр. № 1038/пр | Крепление на установленных деревянных опорах линий связи траверс стальных четырехштырных на одностоечных опорах одинарных | шт | 23 |  | 263.3 | 6056
15. 1 | 1 | Затраты труда рабочих-строителей(3,5=351,06) | чел.-ч | 0.75 | 17.25 | 351.06 | 6056
|  | Итого оплата труда: |  |  |  | 263.3 | 6056
|  | Накладные расходы | % | 94 |  | 247.5 | 5692
|  | Сметная прибыль | % | 52 |  | 136.91 | 3149
|  | Сметная стоимость: |  |  |  | 647.71 | 14897
16 | www.velsnab.ru | Траверса SH 151 | шт | 23 |  | 4571.27 | 105139
17 | ТК "ЖелДорЭкспедиция" | Доставка траверс (Москва-Магадан) | шт | 23 |  | 1679.23 | 38622
18 | 33-04-009-06 ГЭСН-2017 Минстрой РФ пр. № 1038/пр | Подвеска проводов ВЛ 6-10 кВ в населенной местности сечением свыше 35 мм2 с помощью механизмов, (3 провода) при 10 опорах на км линии | км | 0.985 |  | 60859.1 | 59946
18. 1 | 1 | Затраты труда рабочих-строителей(3,9=367,32) | чел.-ч | 57.23 | 56.372 | 367.32 | 20706
18. 2 |  | Затраты труда машинистов | чел.-ч | 25.24 | 24.861 | 372.56 | 9262
|  | Итого оплата труда: |  |  |  | 30425.19 | 29969
18. 3 | 91.06.06-011 ФСЭМ-2001 Минстрой РФ пр. № 409/пр | Автогидроподъемники, высота подъема 12 м | маш.-ч | 14.82 | 14.598 | 1053.1 | 15373
|  | в т.ч. затраты труда машинистов, экипаж 1 чел. | чел.-ч | 14.82 | 14.598 | 332.68 | 4856.46
18. 4 | 91.15.03-014 ФСЭМ-2001 Минстрой РФ пр. № 1039/пр | Тракторы на пневмоколесном ходу, мощность 59 кВт (80 л.с.) | маш.-ч | 7.56 | 7.447 | 2601 | 19369
|  | в т.ч. затраты труда машинистов, экипаж 1 чел. | чел.-ч | 7.56 | 7.447 | 446.45 | 3324.71
18. 5 | 91.14.02-001 ФСЭМ-2001 Минстрой РФ пр. № 409/пр | Автомобили бортовые, грузоподъемность до 5 т | маш.-ч | 2.86 | 2.817 | 1575.33 | 4438
|  | в т.ч. затраты труда машинистов, экипаж 1 чел. | чел.-ч | 2.86 | 2.817 | 383.91 | 1081.47
|  | Итого эксплуатация машин: |  |  |  | 39775.95 | 39179
18. 6 | 01.3.01.01-0009 ФССЦ-2001 Минстрой РФ пр. № 1039/пр | Бензин растворитель | т | 6e-05 | 5.9e-05 | 66142.94 | 4
18. 7 | 14.5.09.11-0101 ФССЦ-2001 Минстрой РФ пр. № 1039/пр | Уайт-спирит | т | 0.00022 | 0.000217 | 155879.52 | 34
18. 8 | 01.3.01.06-0038 ФССЦ-2001 Минстрой РФ пр. № 1039/пр | Смазка ЗЭС | кг | 0.1 | 0.0985 | 184.03 | 18
18. 9 | 01.7.20.08-0051 ФССЦ-2001 Минстрой РФ пр. № 409/пр | Ветошь | кг | 0.05 | 0.04925 | 95.34 | 5
|  | Итого материалов: |  |  |  | 61.43 | 61
|  | Накладные расходы | % | 107 |  | 32554.95 | 32067
|  | Сметная прибыль | % | 48 |  | 14604.09 | 14385
|  | Сметная стоимость: |  |  |  | 108018.14 | 106398
19 | 33-04-009-14 ГЭСН-2017 Минстрой РФ пр. № 1038/пр | При увеличении количества опор на 1 км ВЛ добавлять к норме 33-04-009-06 | шт | 21 |  | 2372.81 | 49829
19. 1 | 1 | Затраты труда рабочих-строителей(4=371,39) | чел.-ч | 2.42 | 50.82 | 371.39 | 18874
19. 2 |  | Затраты труда машинистов | чел.-ч | 1.31 | 27.51 | 337.37 | 9281
|  | Итого оплата труда: |  |  |  | 1340.72 | 28155
19. 3 | 91.06.06-011 ФСЭМ-2001 Минстрой РФ пр. № 409/пр | Автогидроподъемники, высота подъема 12 м | маш.-ч | 1.19 | 24.99 | 1053.1 | 26317
|  | в т.ч. затраты труда машинистов, экипаж 1 чел. | чел.-ч | 1.19 | 24.99 | 332.68 | 8313.67
19. 4 | 91.14.02-001 ФСЭМ-2001 Минстрой РФ пр. № 409/пр | Автомобили бортовые, грузоподъемность до 5 т | маш.-ч | 0.12 | 2.52 | 1575.33 | 3970
|  | в т.ч. затраты труда машинистов, экипаж 1 чел. | чел.-ч | 0.12 | 2.52 | 383.91 | 967.45
|  | Итого эксплуатация машин: |  |  |  | 1442.23 | 30287
19. 5 | 01.3.01.01-0009 ФССЦ-2001 Минстрой РФ пр. № 1039/пр | Бензин растворитель | т | 6e-05 | 0.00126 | 66142.94 | 83
19. 6 | 14.5.09.11-0101 ФССЦ-2001 Минстрой РФ пр. № 1039/пр | Уайт-спирит | т | 3e-05 | 0.00063 | 155879.52 | 98
19. 7 | 01.3.01.06-0038 ФССЦ-2001 Минстрой РФ пр. № 1039/пр | Смазка ЗЭС | кг | 0.1 | 2.1 | 184.03 | 386
19. 8 | 01.7.20.08-0051 ФССЦ-2001 Минстрой РФ пр. № 409/пр | Ветошь | кг | 0.05 | 1.05 | 95.34 | 100
|  | Итого материалов: |  |  |  | 31.81 | 668
|  | Накладные расходы | % | 107 |  | 1434.57 | 30126
|  | Сметная прибыль | % | 48 |  | 643.55 | 13514
|  | Сметная стоимость: |  |  |  | 4450.93 | 93469
20 | ООО "ТД "БелСвет" | Провод СИП-3 1х70 | м | 3251 |  | 44.64 | 145117
21 | ТК "Желдорэкспедиция | Доставка провода СИП-3 (Москва-Магадан) | шт | 1 |  | 42188.13 | 42188
22 | ООО "ТД "БелСвет" | Изолятор ШФ-20-Г1 | шт | 77 |  | 309.73 | 23849
23 | ООО "ТД "БелСвет" | Колпачок К7 | шт | 77 |  | 5.24 | 403
24 | ООО "ТД "БелСвет" | Вязка ВС 70/95.2 | шт | 138 |  | 125.56 | 17328
25 | ООО "ТД "БелСвет" | Крышка пластиковая SP19 | шт | 23 |  | 91.97 | 2115
26 | ООО "ТД "БелСвет" | Изолятор ЛК-70/10-И-ЗСС | шт | 48 |  | 519.26 | 24924
27 | ООО "ТД "БелСвет" | Зажим SO255 | шт | 48 |  | 1376.87 | 66090
28 | ООО "ТД "БелСвет" | Крюк SOT21.1 | шт | 27 |  | 351.64 | 9494
29 | ООО "ТД "БелСвет" | Гайка PD2.2 | шт | 24 |  | 465.51 | 11172
30 | 20.1.02.14-0003 ФССЦ-2001 Минстрой РФ пр. № 1039/пр | Серьга СР-7-16 | шт. | 30 |  | 73.51 | 2205
31 | 20.1.02.22-0002 ФССЦ-2001 Минстрой РФ пр. № 1039/пр | Ушко двухлапчатое У2-7-16 | шт. | 30 |  | 487.58 | 14627
32 | ООО "ТД "БелСвет" | Зажим прокалывающий ответвительный ОАЗ-1 | шт | 24 |  | 382.61 | 9183
33 | ООО "ТД "БелСвет" | Кожух защитный КЗ-02 ОАЗ-1 | шт | 24 |  | 59.21 | 1421
34 | ООО "Крепеж Восток" | Шпильки ВЛ, L 700 мм | шт | 44 |  | 637.68 | 28058
35 | ООО "Крепеж Восток" | Шпильки ВЛ, L 550 мм | шт | 26 |  | 455.49 | 11843
36 | ООО "Крепеж Восток" | Шпильки ВЛ, L 240 мм | шт | 20 |  | 318.84 | 6377
37 | ООО "Винат" | Гайка М20 | кг | 22.995 |  | 173.09 | 3980
38 | ООО "ЭСМ" | Шайбы | шт | 365 |  | 69.51 | 25371
39 | ТК "Желдорэкспедиция | Доставка линейной арматуры (Москва-Магадан) | шт | 1 |  | 23800.88 | 23801
ИТОГО ПРЯМЫЕ ЗАТРАТЫ ПО РАЗДЕЛУ 1 |  |  | руб. |  |  |  | 1774071
В том числе:
| Стоимость монтажных работ - |  | руб. |  |  |  | 187305
| Стоимость материалов и конструкций - |  | руб. |  |  |  | 187305
| ВСЕГО, Стоимость монтажных работ - |  | руб. |  |  |  | 187305
| Стоимость общестроительных работ - |  | руб. |  |  |  | 1586766
| Материалы - |  | руб. |  |  |  | 8981
| Всего заработная плата - |  | руб. |  |  |  | 182291
| Стоимость материалов и конструкций - |  | руб. |  |  |  | 1205166
| Местные материалы - |  | руб. |  |  |  | 32550
|  | Накладные расходы - | руб. |  |  |  | 194264
|  | Сметная прибыль - | руб. |  |  |  | 87742
| ВСЕГО, Стоимость общестроительных работ - |  | руб. |  |  |  | 1868772
|  | Нормативная трудоемкость - | чел.-ч |  |  |  | 517
|  | Сметная заработная плата - | руб. |  |  |  | 182291
|  | ИТОГО ПО РАЗДЕЛУ 1 | руб. |  |  |  | 2056077
|  | Нормативная трудоемкость - | чел.-ч |  |  |  | 517
|  | Сметная заработная плата - | руб. |  |  |  | 182291
РАЗДЕЛ 2.Изготовление и установка площадки под КТПс (2 шт.)
40 | 13-06-003-01 ГЭСН-2017 Минстрой РФ пр. № 1038/пр | Очистка поверхности щетками | 1 м2 очищаемой поверхности | 65.5 |  | 297.66 | 19497
40. 1 | 1 | Затраты труда рабочих-строителей(3=330,73) | чел.-ч | 0.9 | 58.95 | 330.73 | 19497
|  | Итого оплата труда: |  |  |  | 297.66 | 19497
|  | Накладные расходы | % | 84 |  | 250.03 | 16377
|  | Сметная прибыль | % | 56 |  | 166.69 | 10918
|  | Сметная стоимость: |  |  |  | 714.38 | 46792
41 | 13-06-004-01 ГЭСН-2017 Минстрой РФ пр. № 1038/пр | Обеспыливание поверхности | 1 м2 обеспыливаемой поверхности | 65.5 |  | 33.07 | 2166
41. 1 | 1 | Затраты труда рабочих-строителей(3=330,73) | чел.-ч | 0.1 | 6.55 | 330.73 | 2166
|  | Итого оплата труда: |  |  |  | 33.07 | 2166
|  | Накладные расходы | % | 84 |  | 27.78 | 1820
|  | Сметная прибыль | % | 56 |  | 18.52 | 1213
|  | Сметная стоимость: |  |  |  | 79.38 | 5199
42 | 13-07-001-02 ГЭСН-2017 Минстрой РФ пр. № 1038/пр | Обезжиривание поверхностей аппаратов и трубопроводов диаметром до 500 мм уайт-спиритом | 100 м2 обезжириваемой поверхности | 0.655 |  | 8593.13 | 5629
42. 1 | 1 | Затраты труда рабочих-строителей(3,2=338,86) | чел.-ч | 9.08 | 5.947 | 338.86 | 2015
42. 2 |  | Затраты труда машинистов | чел.-ч | 0.03 | 0.01965 | 366.83 | 7
|  | Итого оплата труда: |  |  |  | 3087.85 | 2023
42. 3 | 91.06.03-060 ФСЭМ-2001 Минстрой РФ пр. № 409/пр | Лебедки электрические тяговым усилием до 5,79 кН (0,59 т) | маш.-ч | 0.01 | 0.00655 | 25.04 | 0.16
|  | в т.ч. затраты труда машинистов, экипаж 0 чел. | чел.-ч | -- | -- | -- | --
42. 4 | 91.06.05-011 ФСЭМ-2001 Минстрой РФ пр. № 409/пр | Погрузчики, грузоподъемность 5 т | маш.-ч | 0.01 | 0.00655 | 1968.31 | 13
|  | в т.ч. затраты труда машинистов, экипаж 1 чел. | чел.-ч | 0.01 | 0.00655 | 332.68 | 2.18
42. 5 | 91.14.02-001 ФСЭМ-2001 Минстрой РФ пр. № 409/пр | Автомобили бортовые, грузоподъемность до 5 т | маш.-ч | 0.02 | 0.0131 | 1575.33 | 21
|  | в т.ч. затраты труда машинистов, экипаж 1 чел. | чел.-ч | 0.02 | 0.0131 | 383.91 | 5.03
|  | Итого эксплуатация машин: |  |  |  | 51.44 | 34
42. 6 | 14.5.09.11-0101 ФССЦ-2001 Минстрой РФ пр. № 1039/пр | Уайт-спирит | т | 0.032 | 0.02096 | 155879.52 | 3267
42. 7 | 01.7.20.08-0051 ФССЦ-2001 Минстрой РФ пр. № 409/пр | Ветошь | кг | 5 | 3.275 | 95.34 | 312
|  | Итого материалов: |  |  |  | 5464.84 | 3579
|  | Накладные расходы | % | 84 |  | 2593.8 | 1699
|  | Сметная прибыль | % | 56 |  | 1729.2 | 1133
|  | Сметная стоимость: |  |  |  | 12916.13 | 8460
43 | 13-03-002-04 ГЭСН-2017 Минстрой РФ пр. № 1038/пр ГЭСН сборник 13 прил. 13.2 п.3.13 Кзтр=1,1, Кэм=1,1, Кмр=1,1К=2 | Огрунтовка металлических поверхностей за два раза грунтовкой ГФ-021. Окраска и огрунтовка решетчатых поверхностей, применены коэффициенты к нормам затрат труда рабочих-строителей - 1,1; к нормам эксплуатации машин - 1,1; к нормам расхода материалов - 1,1 | 100 м2 окрашиваемой поверхности | 0.655 |  | 8075.2 | 5289
43. 1 | 1 | Затраты труда рабочих-строителей(4,7=409,33) | чел.-ч | 10.62 | 6.956 | 409.33 | 2847
43. 2 |  | Затраты труда машинистов | чел.-ч | 0.04 | 0.0262 | 358.29 | 9
|  | Итого оплата труда: |  |  |  | 4361.42 | 2857
43. 3 | 91.06.03-060 ФСЭМ-2001 Минстрой РФ пр. № 409/пр | Лебедки электрические тяговым усилием до 5,79 кН (0,59 т) | маш.-ч | 0.02 | 0.0131 | 25.04 | 0.33
|  | в т.ч. затраты труда машинистов, экипаж 0 чел. | чел.-ч | -- | -- | -- | --
43. 4 | 91.06.05-011 ФСЭМ-2001 Минстрой РФ пр. № 409/пр | Погрузчики, грузоподъемность 5 т | маш.-ч | 0.02 | 0.0131 | 1968.31 | 26
|  | в т.ч. затраты труда машинистов, экипаж 1 чел. | чел.-ч | 0.02 | 0.0131 | 332.68 | 4.36
43. 5 | 91.14.02-001 ФСЭМ-2001 Минстрой РФ пр. № 409/пр | Автомобили бортовые, грузоподъемность до 5 т | маш.-ч | 0.02 | 0.0131 | 1575.33 | 21
|  | в т.ч. затраты труда машинистов, экипаж 1 чел. | чел.-ч | 0.02 | 0.0131 | 383.91 | 5.03
43. 6 | 91.21.01-012 ФСЭМ-2001 Минстрой РФ пр. № 1039/пр | Агрегаты окрасочные высокого давления для окраски поверхностей конструкций, мощность 1 кВт | маш.-ч | 2.24 | 1.467 | 69.36 | 102
|  | в т.ч. затраты труда машинистов, экипаж 0 чел. | чел.-ч | -- | -- | -- | --
|  | Итого эксплуатация машин: |  |  |  | 226.74 | 149
43. 7 | 14.4.01.01-0003 ФССЦ-2001 Минстрой РФ пр. № 1039/пр | Грунтовка ГФ-021 красно-коричневая | т | 0.0264 | 0.017292 | 116354.59 | 2012
43. 8 | 14.5.09.02-0002 ФССЦ-2001 Минстрой РФ пр. № 1039/пр | Ксилол нефтяной марки А | т | 0.0044 | 0.002882 | 97639.2 | 281
|  | Итого материалов: |  |  |  | 3501.37 | 2293
|  | Накладные расходы | % | 84 |  | 3663.59 | 2400
|  | Сметная прибыль | % | 56 |  | 2442.39 | 1600
|  | Сметная стоимость: |  |  |  | 14181.18 | 9289
44 | 13-03-004-26 ГЭСН-2017 Минстрой РФ пр. № 1038/пр ГЭСН сборник 13 прил. 13.2 п.3.13 Кзтр=1,1, Кэм=1,1, Кмр=1,1К=2 | Окраска металлических огрунтованных поверхностей эмалью ПФ-115. Окраска и огрунтовка решетчатых поверхностей, применены коэффициенты к нормам затрат труда рабочих-строителей - 1,1; к нормам эксплуатации машин - 1,1; к нормам расхода материалов - 1,1 | 100 м2 окрашиваемой поверхности | 0.655 |  | 9639.44 | 6314
44. 1 | 1 | Затраты труда рабочих-строителей(3,5=351,06) | чел.-ч | 7.66 | 5.017 | 351.06 | 1761
44. 2 |  | Затраты труда машинистов | чел.-ч | 0.04 | 0.0262 | 358.29 | 9
|  | Итого оплата труда: |  |  |  | 2703.45 | 1771
44. 3 | 91.06.03-060 ФСЭМ-2001 Минстрой РФ пр. № 409/пр | Лебедки электрические тяговым усилием до 5,79 кН (0,59 т) | маш.-ч | 0.02 | 0.0131 | 25.04 | 0.33
|  | в т.ч. затраты труда машинистов, экипаж 0 чел. | чел.-ч | -- | -- | -- | --
44. 4 | 91.06.05-011 ФСЭМ-2001 Минстрой РФ пр. № 409/пр | Погрузчики, грузоподъемность 5 т | маш.-ч | 0.02 | 0.0131 | 1968.31 | 26
|  | в т.ч. затраты труда машинистов, экипаж 1 чел. | чел.-ч | 0.02 | 0.0131 | 332.68 | 4.36
44. 5 | 91.14.02-001 ФСЭМ-2001 Минстрой РФ пр. № 409/пр | Автомобили бортовые, грузоподъемность до 5 т | маш.-ч | 0.02 | 0.0131 | 1575.33 | 21
|  | в т.ч. затраты труда машинистов, экипаж 1 чел. | чел.-ч | 0.02 | 0.0131 | 383.91 | 5.03
44. 6 | 91.21.01-012 ФСЭМ-2001 Минстрой РФ пр. № 1039/пр | Агрегаты окрасочные высокого давления для окраски поверхностей конструкций, мощность 1 кВт | маш.-ч | 1.3 | 0.8515 | 69.36 | 59
|  | в т.ч. затраты труда машинистов, экипаж 0 чел. | чел.-ч | -- | -- | -- | --
|  | Итого эксплуатация машин: |  |  |  | 161.54 | 106
44. 7 | 14.4.04.08-0003 ФССЦ-2001 Минстрой РФ пр. № 1039/пр | Эмаль ПФ-115 серая | т | 0.0418 | 0.027379 | 150925 | 4132
44. 8 | 14.5.09.11-0101 ФССЦ-2001 Минстрой РФ пр. № 1039/пр | Уайт-спирит | т | 0.00308 | 0.002017 | 155879.52 | 314
|  | Итого материалов: |  |  |  | 6788.77 | 4447
|  | Накладные расходы | % | 84 |  | 2270.9 | 1487
|  | Сметная прибыль | % | 56 |  | 1513.93 | 992
|  | Сметная стоимость: |  |  |  | 13424.27 | 8793
45 | 38-01-003-04 ГЭСНм-2017 Минстрой РФ пр. № 1038/пр | Решетчатые конструкции (стойки, опоры, фермы и пр.), из швеллерной стали для установки КТПс | 1 т конструкций | 0.81788 |  | 52238.62 | 42725
45. 1 | 1 | Затраты труда рабочих-строителей(4=371,39) | чел.-ч | 120 | 98.146 | 371.39 | 36450
45. 2 |  | Затраты труда машинистов | чел.-ч | 1.84 | 1.505 | 369.62 | 556
|  | Итого оплата труда: |  |  |  | 45246.9 | 37007
45. 3 | 91.06.03-062 ФСЭМ-2001 Минстрой РФ пр. № 1039/пр | Лебедки электрические тяговым усилием до 31,39 кН (3,2 т) | маш.-ч | 1.37 | 1.12 | 101.64 | 114
|  | в т.ч. затраты труда машинистов, экипаж 0 чел. | чел.-ч | -- | -- | -- | --
45. 4 | 91.05.05-014 ФСЭМ-2001 Минстрой РФ пр. № 1039/пр | Краны на автомобильном ходу, грузоподъемность 10 т | маш.-ч | 0.5 | 0.40894 | 3536.67 | 1446
|  | в т.ч. затраты труда машинистов, экипаж 1 чел. | чел.-ч | 0.5 | 0.40894 | 446.45 | 182.57
45. 5 |  | Пресс-ножницы комбинированные | маш.-ч | 0.84 | 0.68702 | 542.22 | 373
|  | в т.ч. затраты труда машинистов, экипаж 1 чел. | чел.-ч | 0.84 | 0.68702 | 315.38 | 216.67
45. 6 | 91.17.04-233 ФСЭМ-2001 Минстрой РФ пр. № 1039/пр | Установки для сварки ручной дуговой (постоянного тока) | маш.-ч | 30.3 | 24.782 | 75.64 | 1874
|  | в т.ч. затраты труда машинистов, экипаж 0 чел. | чел.-ч | -- | -- | -- | --
45. 7 | 91.14.02-002 ФСЭМ-2001 Минстрой РФ пр. № 409/пр | Автомобили бортовые, грузоподъемность до 8 т | маш.-ч | 0.5 | 0.40894 | 1952.73 | 799
|  | в т.ч. затраты труда машинистов, экипаж 1 чел. | чел.-ч | 0.5 | 0.40894 | 383.91 | 157
45. 8 | 91.17.04-042 ФСЭМ-2001 Минстрой РФ пр. № 409/пр | Аппараты для газовой сварки и резки | маш.-ч | 1 | 0.81788 | 37.21 | 30
|  | в т.ч. затраты труда машинистов, экипаж 0 чел. | чел.-ч | -- | -- | -- | --
|  | Итого эксплуатация машин: |  |  |  | 5668.51 | 4636
45. 9 | 01.3.02.08-0001 ФССЦ-2001 Минстрой РФ пр. № 409/пр | Кислород газообразный технический | м3 | 2.6 | 2.126 | 130.66 | 278
45.10 | 01.7.11.07-0044 ФССЦ-2001 Минстрой РФ пр. № 1039/пр | Электроды диаметром 5 мм Э42 | т | 0.0215 | 0.017584 | 75709.34 | 1331
45.11 | 01.3.02.09-0022 ФССЦ-2001 Минстрой РФ пр. № 409/пр | Пропан-бутан смесь техническая | кг | 0.5 | 0.40894 | 71.67 | 29
|  | Итого материалов: |  |  |  | 2003.3 | 1638
|  | Накладные расходы | % | 56 |  | 25338.26 | 20724
|  | Сметная прибыль | % | 52 |  | 23528.39 | 19243
|  | Сметная стоимость: |  |  |  | 101105.27 | 82692
46 | ООО"Винат" | Швеллер №20 мм | кг | 635.04 |  | 101.12 | 64214
47 | ООО"Винат" | Уголок 50х50х5 | кг | 45.576 |  | 66.5 | 3031
48 | ООО"Винат" | Уголок 63х63х4 | кг | 202.6944 |  | 67.41 | 13664
49 | 38-01-004-07 ГЭСНм-2017 Минстрой РФ пр. № 1038/пр | Сборка вручную площадки для обслуживания КТПс | 1 т конструкций | 0.262 |  | 53290.41 | 13962
49. 1 | 1 | Затраты труда рабочих-строителей(3,8=363,26) | чел.-ч | 120 | 31.44 | 363.26 | 11421
49. 2 |  | Затраты труда машинистов | чел.-ч | 3 | 0.786 | 348.65 | 274
|  | Итого оплата труда: |  |  |  | 44637.14 | 11695
49. 3 | 91.06.03-062 ФСЭМ-2001 Минстрой РФ пр. № 1039/пр | Лебедки электрические тяговым усилием до 31,39 кН (3,2 т) | маш.-ч | 1.37 | 0.35894 | 101.64 | 36
|  | в т.ч. затраты труда машинистов, экипаж 0 чел. | чел.-ч | -- | -- | -- | --
49. 4 | 91.05.05-014 ФСЭМ-2001 Минстрой РФ пр. № 1039/пр | Краны на автомобильном ходу, грузоподъемность 10 т | маш.-ч | 0.5 | 0.131 | 3536.67 | 463
|  | в т.ч. затраты труда машинистов, экипаж 1 чел. | чел.-ч | 0.5 | 0.131 | 446.45 | 58.48
49. 5 | 91.21.12-002 ФСЭМ-2001 Минстрой РФ пр. № 1039/пр | Ножницы листовые кривошипные гильотинные | маш.-ч | 2.4 | 0.6288 | 1031.1 | 648
|  | в т.ч. затраты труда машинистов, экипаж 0 чел. | чел.-ч | -- | -- | -- | --
49. 6 |  | Пресс-ножницы комбинированные | маш.-ч | 2 | 0.524 | 542.22 | 284
|  | в т.ч. затраты труда машинистов, экипаж 1 чел. | чел.-ч | 2 | 0.524 | 315.38 | 165.26
49. 7 | 91.17.04-233 ФСЭМ-2001 Минстрой РФ пр. № 1039/пр | Установки для сварки ручной дуговой (постоянного тока) | маш.-ч | 22.65 | 5.934 | 75.64 | 449
|  | в т.ч. затраты труда машинистов, экипаж 0 чел. | чел.-ч | -- | -- | -- | --
49. 8 | 91.14.02-002 ФСЭМ-2001 Минстрой РФ пр. № 409/пр | Автомобили бортовые, грузоподъемность до 8 т | маш.-ч | 0.5 | 0.131 | 1952.73 | 256
|  | в т.ч. затраты труда машинистов, экипаж 1 чел. | чел.-ч | 0.5 | 0.131 | 383.91 | 50.29
49. 9 | 91.17.04-042 ФСЭМ-2001 Минстрой РФ пр. № 409/пр | Аппараты для газовой сварки и резки | маш.-ч | 1.5 | 0.393 | 37.21 | 15
|  | в т.ч. затраты труда машинистов, экипаж 0 чел. | чел.-ч | -- | -- | -- | --
|  | Итого эксплуатация машин: |  |  |  | 8212.09 | 2152
49.10 | 01.3.02.08-0001 ФССЦ-2001 Минстрой РФ пр. № 409/пр | Кислород газообразный технический | м3 | 0.9 | 0.2358 | 130.66 | 31
49.11 | 01.7.11.07-0044 ФССЦ-2001 Минстрой РФ пр. № 1039/пр | Электроды диаметром 5 мм Э42 | т | 0.0179 | 0.00469 | 75709.34 | 355
49.12 | 01.3.02.09-0022 ФССЦ-2001 Минстрой РФ пр. № 409/пр | Пропан-бутан смесь техническая | кг | 0.2 | 0.0524 | 71.67 | 4
|  | Итого материалов: |  |  |  | 1487.13 | 390
|  | Накладные расходы | % | 56 |  | 24996.8 | 6549
|  | Сметная прибыль | % | 52 |  | 23211.31 | 6081
|  | Сметная стоимость: |  |  |  | 101498.52 | 26593
50 | ООО"Винат" | Арматура ф12 А-III | кг | 282.96 |  | 60.76 | 17193
51 | 38-01-004-08 ГЭСНм-2017 Минстрой РФ пр. № 1038/пр | Сборка с помощью лебедок ручных (с установкой и снятием их в процессе работы) или вручную (мелких деталей) лестницы прямолинейные и криволинейные с ограждением | 1 т конструкций | 0.14234 |  | 63127.01 | 8985
51. 1 | 1 | Затраты труда рабочих-строителей(4=371,39) | чел.-ч | 140 | 19.928 | 371.39 | 7401
51. 2 |  | Затраты труда машинистов | чел.-ч | 3.8 | 0.54089 | 346.9 | 188
|  | Итого оплата труда: |  |  |  | 53312.8 | 7589
51. 3 | 91.06.03-062 ФСЭМ-2001 Минстрой РФ пр. № 1039/пр | Лебедки электрические тяговым усилием до 31,39 кН (3,2 т) | маш.-ч | 1.37 | 0.19501 | 101.64 | 20
|  | в т.ч. затраты труда машинистов, экипаж 0 чел. | чел.-ч | -- | -- | -- | --
51. 4 | 91.05.05-014 ФСЭМ-2001 Минстрой РФ пр. № 1039/пр | Краны на автомобильном ходу, грузоподъемность 10 т | маш.-ч | 0.6 | 0.085404 | 3536.67 | 302
|  | в т.ч. затраты труда машинистов, экипаж 1 чел. | чел.-ч | 0.6 | 0.085404 | 446.45 | 38.13
51. 5 | 91.21.12-002 ФСЭМ-2001 Минстрой РФ пр. № 1039/пр | Ножницы листовые кривошипные гильотинные | маш.-ч | 1.3 | 0.18504 | 1031.1 | 191
|  | в т.ч. затраты труда машинистов, экипаж 0 чел. | чел.-ч | -- | -- | -- | --
51. 6 |  | Пресс-ножницы комбинированные | маш.-ч | 2.6 | 0.37008 | 542.22 | 201
|  | в т.ч. затраты труда машинистов, экипаж 1 чел. | чел.-ч | 2.6 | 0.37008 | 315.38 | 116.72
51. 7 | 91.17.04-233 ФСЭМ-2001 Минстрой РФ пр. № 1039/пр | Установки для сварки ручной дуговой (постоянного тока) | маш.-ч | 47.7 | 6.79 | 75.64 | 514
|  | в т.ч. затраты труда машинистов, экипаж 0 чел. | чел.-ч | -- | -- | -- | --
51. 8 | 91.14.02-002 ФСЭМ-2001 Минстрой РФ пр. № 409/пр | Автомобили бортовые, грузоподъемность до 8 т | маш.-ч | 0.6 | 0.085404 | 1952.73 | 167
|  | в т.ч. затраты труда машинистов, экипаж 1 чел. | чел.-ч | 0.6 | 0.085404 | 383.91 | 32.79
51. 9 | 91.17.04-042 ФСЭМ-2001 Минстрой РФ пр. № 409/пр | Аппараты для газовой сварки и резки | маш.-ч | 1 | 0.14234 | 37.21 | 5
|  | в т.ч. затраты труда машинистов, экипаж 0 чел. | чел.-ч | -- | -- | -- | --
|  | Итого эксплуатация машин: |  |  |  | 9828.33 | 1399
51.10 | 01.3.02.08-0001 ФССЦ-2001 Минстрой РФ пр. № 409/пр | Кислород газообразный технический | м3 | 0.6 | 0.085404 | 130.66 | 11
51.11 | 01.7.11.07-0044 ФССЦ-2001 Минстрой РФ пр. № 1039/пр | Электроды диаметром 5 мм Э42 | т | 0.016 | 0.002277 | 75709.34 | 172
51.12 | 01.3.02.09-0022 ФССЦ-2001 Минстрой РФ пр. № 409/пр | Пропан-бутан смесь техническая | кг | 0.2 | 0.028468 | 71.67 | 2
|  | Итого материалов: |  |  |  | 1304.08 | 186
|  | Накладные расходы | % | 56 |  | 29855.17 | 4250
|  | Сметная прибыль | % | 52 |  | 27722.66 | 3946
|  | Сметная стоимость: |  |  |  | 120704.83 | 17181
52 | ООО"Винат" | Трубки стальные ф20мм х 100мм | кг | 2.376 |  | 81.99 | 195
53 | ООО"Винат" | Арматура ф18 А-III | кг | 86.5512 |  | 59.49 | 5149
54 | ООО"Винат" | Труба профильная 25х40х3 мм | кг | 64.8 |  | 72.88 | 4722
55 | 33-04-001-01 ГЭСН-2017 Минстрой РФ пр. № 1038/пр ГЭСН сборник 33 прил. 33.4 п.3.6 к прил. 33.1 Кзтр=1,25, Кэм=1,25 | Установка с помощью механизмов деревянных опор ВЛ 0,38; 6-10 кВ из пропитанных цельных стоек одностоечных. Бурение котлованов для опор ВЛ 0,38-10 кВ на глубину более 2-х м, добавлены затраты на бурение котлованов: затраты труда рабочих-строителей - 0,25х0,25 чел.-ч, затраты эксплуатации машин (машины бурильно-крановые или буровые) - 0,27х0,25 маш.-ч, затраты труда машинистов - 0,27х0,25 чел.-ч | шт | 2 |  | 3656.22 | 7312
55. 1 | 1 | Затраты труда рабочих-строителей(3,3=342,93) | чел.-ч | 3.233 | 6.466 | 342.93 | 2217
55. 2 |  | Затраты труда машинистов | чел.-ч | 1.008 | 2.016 | 383.66 | 773
|  | Итого оплата труда: |  |  |  | 1495.42 | 2991
55. 3 | 91.04.01-031 ФСЭМ-2001 Минстрой РФ пр. № 1039/пр | Машины бурильно-крановые на автомобиле, глубина бурения 3,5 м | маш.-ч | 0.848 | 1.696 | 2393 | 4059
|  | в т.ч. затраты труда машинистов, экипаж 1 чел. | чел.-ч | 0.848 | 1.696 | 383.61 | 650.6
55. 4 | 91.14.02-001 ФСЭМ-2001 Минстрой РФ пр. № 409/пр | Автомобили бортовые, грузоподъемность до 5 т | маш.-ч | 0.16 | 0.32 | 1575.33 | 504
|  | в т.ч. затраты труда машинистов, экипаж 1 чел. | чел.-ч | 0.16 | 0.32 | 383.91 | 122.85
|  | Итого эксплуатация машин: |  |  |  | 2281.32 | 4563
55. 5 | 01.7.15.06-0111 ФССЦ-2001 Минстрой РФ пр. № 1039/пр | Гвозди строительные | т | 0.00023 | 0.00046 | 97003.61 | 45
55. 6 | 14.4.02.04-0015 ФССЦ-2001 Минстрой РФ пр. № 1039/пр | Краска для наружных работ черная, марок МА-015, ПФ-014 | т | 0.0004 | 0.0008 | 84874.25 | 68
55. 7 | 14.4.03.03-0102 ФССЦ-2001 Минстрой РФ пр. № 1039/пр | Лак БТ-577 | т | 1e-05 | 2e-05 | 80938.66 | 2
55. 8 | 01.3.01.06-0046 ФССЦ-2001 Минстрой РФ пр. № 1039/пр | Смазка солидол жировой марки "Ж" | т | 3e-05 | 6e-05 | 122854.94 | 7
55. 9 | 01.7.20.08-0051 ФССЦ-2001 Минстрой РФ пр. № 409/пр | Ветошь | кг | 0.02 | 0.04 | 95.34 | 4
55.10 | 14.5.06.03-0002 ФССЦ-2001 Минстрой РФ пр. № 1039/пр | Паста антисептическая | т | 0.0006 | 0.0012 | 194958.9 | 234
55.11 | 20.2.02.04-0006 ФССЦ-2001 Минстрой РФ пр. № 1039/пр | Колпачки полиэтиленовые | 100 шт. | 0.06 | 0.12 | 311 | 37
55.12 | 14.4.03.03-0108 ФССЦ-2001 Минстрой РФ пр. № 1039/пр | Лак кузбасский | т | 0.0006 | 0.0012 | 113180.3 | 136
|  | Итого материалов: |  |  |  | 266.21 | 532
|  | Накладные расходы | % | 107 |  | 1600.1 | 3200
|  | Сметная прибыль | % | 48 |  | 717.8 | 1436
|  | Сметная стоимость: |  |  |  | 5974.12 | 11948
56 | ООО "Винат" | Трубы стальные диам.219х9 мм | кг | 1677.24 |  | 79.25 | 132929
57 | 09-03-030-01 ГЭСН-2017 Минстрой РФ пр. № 1038/пр | Монтаж площадок. | т | 1.0799 |  | 32686.71 | 35298
57. 1 | 1 | Затраты труда рабочих-строителей(3,6=355,12) | чел.-ч | 39.13 | 42.256 | 355.12 | 15006
57. 2 |  | Затраты труда машинистов | чел.-ч | 4.91 | 5.302 | 445.32 | 2361
|  | Итого оплата труда: |  |  |  | 16082.38 | 17367
57. 3 | 91.06.01-003 ФСЭМ-2001 Минстрой РФ пр. № 1039/пр | Домкраты гидравлические, грузоподъемность 63-100 т | маш.-ч | 3.46 | 3.736 | 13.26 | 50
|  | в т.ч. затраты труда машинистов, экипаж 0 чел. | чел.-ч | -- | -- | -- | --
57. 4 | 91.05.02-005 ФСЭМ-2001 Минстрой РФ пр. № 1039/пр | Краны козловые, грузоподъемность 32 т | маш.-ч | 0.1 | 0.10799 | 2058.33 | 222
|  | в т.ч. затраты труда машинистов, экипаж 1 чел. | чел.-ч | 0.1 | 0.10799 | 509.94 | 55.07
57. 5 | 91.05.05-014 ФСЭМ-2001 Минстрой РФ пр. № 1039/пр | Краны на автомобильном ходу, грузоподъемность 10 т | маш.-ч | 4.62 | 4.989 | 3536.67 | 17645
|  | в т.ч. затраты труда машинистов, экипаж 1 чел. | чел.-ч | 4.62 | 4.989 | 446.45 | 2227.34
57. 6 | 91.17.04-171 ФСЭМ-2001 Минстрой РФ пр. № 1039/пр | Преобразователи сварочные номинальным сварочным током 315-500 А | маш.-ч | 6.71 | 7.246 | 127.4 | 923
|  | в т.ч. затраты труда машинистов, экипаж 0 чел. | чел.-ч | -- | -- | -- | --
57. 7 | 91.14.02-001 ФСЭМ-2001 Минстрой РФ пр. № 409/пр | Автомобили бортовые, грузоподъемность до 5 т | маш.-ч | 0.19 | 0.20518 | 1575.33 | 323
|  | в т.ч. затраты труда машинистов, экипаж 1 чел. | чел.-ч | 0.19 | 0.20518 | 383.91 | 78.77
57. 8 | 91.17.04-042 ФСЭМ-2001 Минстрой РФ пр. № 409/пр | Аппараты для газовой сварки и резки | маш.-ч | 1.63 | 1.76 | 37.21 | 65
|  | в т.ч. затраты труда машинистов, экипаж 0 чел. | чел.-ч | -- | -- | -- | --
|  | Итого эксплуатация машин: |  |  |  | 17805.95 | 19228
57. 9 | 01.7.15.06-0111 ФССЦ-2001 Минстрой РФ пр. № 1039/пр | Гвозди строительные | т | 1e-05 | 1.1e-05 | 97003.61 | 1
57.10 | 14.4.01.01-0003 ФССЦ-2001 Минстрой РФ пр. № 1039/пр | Грунтовка ГФ-021 красно-коричневая | т | 0.00031 | 0.000335 | 116354.59 | 39
57.11 | 14.5.09.07-0029 ФССЦ-2001 Минстрой РФ пр. № 1039/пр | Растворитель марки Р-4 | т | 0.0006 | 0.000648 | 145933.49 | 95
57.12 | 08.3.03.06-0002 ФССЦ-2001 Минстрой РФ пр. № 1039/пр | Проволока горячекатаная в мотках, диаметром 6,3-6,5 мм | т | 3e-05 | 3.2e-05 | 74065.58 | 2
57.13 | 08.3.11.01-0091 ФССЦ-2001 Минстрой РФ пр. № 1039/пр | Швеллеры № 40 из стали марки Ст0 | т | 0.00194 | 0.002095 | 71909.4 | 151
57.14 | 01.3.02.08-0001 ФССЦ-2001 Минстрой РФ пр. № 409/пр | Кислород газообразный технический | м3 | 1.37 | 1.479 | 130.66 | 193
57.15 | 01.7.11.07-0035 ФССЦ-2001 Минстрой РФ пр. № 1039/пр | Электроды диаметром 4 мм Э46 | т | 0.004 | 0.00432 | 83338.43 | 360
57.16 | 01.7.20.08-0071 ФССЦ-2001 Минстрой РФ пр. № 1039/пр | Канаты пеньковые пропитанные | т | 0.0001 | 0.000108 | 448777.72 | 48
57.17 | 11.1.03.01-0077 ФССЦ-2001 Минстрой РФ пр. № 1039/пр | Бруски обрезные хвойных пород длиной 4-6,5 м, шириной 75-150 мм, толщиной 40-75 мм, I сорта | м3 | 0.00103 | 0.001112 | 20785.63 | 23
57.18 | 07.2.07.12-0020 ФССЦ-2001 Минстрой РФ пр. № 1039/пр | Отдельные конструктивные элементы зданий и сооружений с преобладанием горячекатаных профилей, средняя масса сборочной единицы от 0,1 до 0,5 т | т | 0.001 | 0.00108 | 98559.36 | 106
57.19 | 01.3.02.09-0022 ФССЦ-2001 Минстрой РФ пр. № 409/пр | Пропан-бутан смесь техническая | кг | 0.41 | 0.44275 | 71.67 | 32
57.20 | 08.2.02.11-0007 ФССЦ-2001 Минстрой РФ пр. № 1039/пр | Канат двойной свивки типа ТК, конструкции 6х19(1+6+12)+1 о.с., оцинкованный из проволок марки В, маркировочная группа 1770 н/мм2, диаметром 5,5 мм | 10 м | 0.0187 | 0.020194 | 642.07 | 13
|  | Итого материалов: |  |  |  | 984.92 | 1064
|  | Накладные расходы | % | 84 |  | 13509.2 | 14588
|  | Сметная прибыль | % | 68 |  | 10936.02 | 11810
|  | Сметная стоимость: |  |  |  | 57131.93 | 61696
58 | 09-03-029-01 ГЭСН-2017 Минстрой РФ пр. № 1038/пр | Монтаж лестниц прямолинейных и криволинейных, пожарных с ограждением | 1 т конструкций | 0.14234 |  | 30703.65 | 4370
58. 1 | 1 | Затраты труда рабочих-строителей(3,8=363,26) | чел.-ч | 32.37 | 4.608 | 363.26 | 1674
58. 2 |  | Затраты труда машинистов | чел.-ч | 5.83 | 0.82984 | 445.17 | 369
|  | Итого оплата труда: |  |  |  | 14354.09 | 2043
58. 3 | 91.06.01-003 ФСЭМ-2001 Минстрой РФ пр. № 1039/пр | Домкраты гидравлические, грузоподъемность 63-100 т | маш.-ч | 0.96 | 0.13665 | 13.26 | 2
|  | в т.ч. затраты труда машинистов, экипаж 0 чел. | чел.-ч | -- | -- | -- | --
58. 4 | 91.05.02-005 ФСЭМ-2001 Минстрой РФ пр. № 1039/пр | Краны козловые, грузоподъемность 32 т | маш.-ч | 0.07 | 0.009964 | 2058.33 | 21
|  | в т.ч. затраты труда машинистов, экипаж 1 чел. | чел.-ч | 0.07 | 0.009964 | 509.94 | 5.08
58. 5 | 91.05.05-014 ФСЭМ-2001 Минстрой РФ пр. № 1039/пр | Краны на автомобильном ходу, грузоподъемность 10 т | маш.-ч | 0.12 | 0.017081 | 3536.67 | 60
|  | в т.ч. затраты труда машинистов, экипаж 1 чел. | чел.-ч | 0.12 | 0.017081 | 446.45 | 7.63
58. 6 | 91.05.06-012 ФСЭМ-2001 Минстрой РФ пр. № 1039/пр | Краны на гусеничном ходу, грузоподъемность до 16 т | маш.-ч | 5.45 | 0.77575 | 2897.5 | 2248
|  | в т.ч. затраты труда машинистов, экипаж 1 чел. | чел.-ч | 5.45 | 0.77575 | 446.45 | 346.33
58. 7 | 91.17.04-171 ФСЭМ-2001 Минстрой РФ пр. № 1039/пр | Преобразователи сварочные номинальным сварочным током 315-500 А | маш.-ч | 9.62 | 1.369 | 127.4 | 174
|  | в т.ч. затраты труда машинистов, экипаж 0 чел. | чел.-ч | -- | -- | -- | --
58. 8 | 91.14.02-001 ФСЭМ-2001 Минстрой РФ пр. № 409/пр | Автомобили бортовые, грузоподъемность до 5 т | маш.-ч | 0.19 | 0.027045 | 1575.33 | 43
|  | в т.ч. затраты труда машинистов, экипаж 1 чел. | чел.-ч | 0.19 | 0.027045 | 383.91 | 10.38
58. 9 | 91.17.04-042 ФСЭМ-2001 Минстрой РФ пр. № 409/пр | Аппараты для газовой сварки и резки | маш.-ч | 1.68 | 0.23913 | 37.21 | 9
|  | в т.ч. затраты труда машинистов, экипаж 0 чел. | чел.-ч | -- | -- | -- | --
|  | Итого эксплуатация машин: |  |  |  | 17960 | 2556
58.10 | 01.7.15.06-0111 ФССЦ-2001 Минстрой РФ пр. № 1039/пр | Гвозди строительные | т | 1e-05 | 1e-06 | 97003.61 | 0.14
58.11 | 14.4.01.01-0003 ФССЦ-2001 Минстрой РФ пр. № 1039/пр | Грунтовка ГФ-021 красно-коричневая | т | 0.00031 | 4.4e-05 | 116354.59 | 5
58.12 | 14.5.09.07-0029 ФССЦ-2001 Минстрой РФ пр. № 1039/пр | Растворитель марки Р-4 | т | 0.0006 | 8.5e-05 | 145933.49 | 12
58.13 | 08.3.03.06-0002 ФССЦ-2001 Минстрой РФ пр. № 1039/пр | Проволока горячекатаная в мотках, диаметром 6,3-6,5 мм | т | 3e-05 | 4e-06 | 74065.58 | 0.32
58.14 | 08.3.11.01-0091 ФССЦ-2001 Минстрой РФ пр. № 1039/пр | Швеллеры № 40 из стали марки Ст0 | т | 0.00194 | 0.000276 | 71909.4 | 20
58.15 | 01.3.02.08-0001 ФССЦ-2001 Минстрой РФ пр. № 409/пр | Кислород газообразный технический | м3 | 1.37 | 0.19501 | 130.66 | 25
58.16 | 01.7.11.07-0035 ФССЦ-2001 Минстрой РФ пр. № 1039/пр | Электроды диаметром 4 мм Э46 | т | 0.004 | 0.000569 | 83338.43 | 47
58.17 | 01.7.20.08-0071 ФССЦ-2001 Минстрой РФ пр. № 1039/пр | Канаты пеньковые пропитанные | т | 0.0001 | 1.4e-05 | 448777.72 | 6
58.18 | 11.1.03.01-0077 ФССЦ-2001 Минстрой РФ пр. № 1039/пр | Бруски обрезные хвойных пород длиной 4-6,5 м, шириной 75-150 мм, толщиной 40-75 мм, I сорта | м3 | 0.00103 | 0.000147 | 20785.63 | 3
58.19 | 07.2.07.12-0020 ФССЦ-2001 Минстрой РФ пр. № 1039/пр | Отдельные конструктивные элементы зданий и сооружений с преобладанием горячекатаных профилей, средняя масса сборочной единицы от 0,1 до 0,5 т | т | 0.001 | 0.000142 | 98559.36 | 14
58.20 | 01.3.02.09-0022 ФССЦ-2001 Минстрой РФ пр. № 409/пр | Пропан-бутан смесь техническая | кг | 0.41 | 0.058359 | 71.67 | 4
58.21 | 08.2.02.11-0007 ФССЦ-2001 Минстрой РФ пр. № 1039/пр | Канат двойной свивки типа ТК, конструкции 6х19(1+6+12)+1 о.с., оцинкованный из проволок марки В, маркировочная группа 1770 н/мм2, диаметром 5,5 мм | 10 м | 0.0187 | 0.002662 | 642.07 | 2
|  | Итого материалов: |  |  |  | 984.92 | 140
|  | Накладные расходы | % | 84 |  | 12057.44 | 1716
|  | Сметная прибыль | % | 68 |  | 9760.78 | 1389
|  | Сметная стоимость: |  |  |  | 52521.87 | 7476
59 | 33-04-027-04 ГЭСН-2017 Минстрой РФ пр. № 1038/пр | Установка мачтовых трансформаторных подстанций мощностью до 250 кВ·А, установка оборудования | 1 подстанция | 2 |  | 32338.76 | 64678
59. 1 | 1 | Затраты труда рабочих-строителей(3,9=367,32) | чел.-ч | 65.44 | 130.88 | 367.32 | 48075
59. 2 |  | Затраты труда машинистов | чел.-ч | 3.85 | 7.7 | 383.21 | 2951
|  | Итого оплата труда: |  |  |  | 25512.79 | 51026
59. 3 | 91.06.06-011 ФСЭМ-2001 Минстрой РФ пр. № 409/пр | Автогидроподъемники, высота подъема 12 м | маш.-ч | 2.14 | 4.28 | 1053.1 | 4507
|  | в т.ч. затраты труда машинистов, экипаж 1 чел. | чел.-ч | 2.14 | 4.28 | 332.68 | 1423.87
59. 4 | 91.05.05-014 ФСЭМ-2001 Минстрой РФ пр. № 1039/пр | Краны на автомобильном ходу, грузоподъемность 10 т | маш.-ч | 1.71 | 3.42 | 3536.67 | 12095
|  | в т.ч. затраты труда машинистов, экипаж 1 чел. | чел.-ч | 1.71 | 3.42 | 446.45 | 1526.86
|  | Итого эксплуатация машин: |  |  |  | 8301.34 | 16603
|  | Накладные расходы | % | 107 |  | 27298.68 | 54597
|  | Сметная прибыль | % | 48 |  | 12246.14 | 24492
|  | Сметная стоимость: |  |  |  | 71883.58 | 143767
60 | Ростехпродукт | Комплектная трансформаторная подстанция наружной установки на напряжение 10/0,4 кВ с трансформатором мощностью 160 кВА | шт | 2 |  | 352000 | 704000
61 | ПТУ ООО "ЭСМ" | Транспортировка КТПс и металлоконструкций на объект | маш.-ч | 8 |  | 1228.5 | 9828
62 | 33-04-030-03 ГЭСН-2017 Минстрой РФ пр. № 1038/пр | Установка разъединителей с помощью механизмов | компл | 3 |  | 6150.41 | 18451
62. 1 | 1 | Затраты труда рабочих-строителей(4,3=387,65) | чел.-ч | 8.09 | 24.27 | 387.65 | 9408
62. 2 |  | Затраты труда машинистов | чел.-ч | 1.07 | 3.21 | 422.49 | 1356
|  | Итого оплата труда: |  |  |  | 3588.15 | 10764
62. 3 | 91.05.05-014 ФСЭМ-2001 Минстрой РФ пр. № 1039/пр | Краны на автомобильном ходу, грузоподъемность 10 т | маш.-ч | 0.66 | 1.98 | 3536.67 | 7003
|  | в т.ч. затраты труда машинистов, экипаж 1 чел. | чел.-ч | 0.66 | 1.98 | 446.45 | 883.97
62. 4 | 91.14.02-001 ФСЭМ-2001 Минстрой РФ пр. № 409/пр | Автомобили бортовые, грузоподъемность до 5 т | маш.-ч | 0.41 | 1.23 | 1575.33 | 1938
|  | в т.ч. затраты труда машинистов, экипаж 1 чел. | чел.-ч | 0.41 | 1.23 | 383.91 | 472.21
|  | Итого эксплуатация машин: |  |  |  | 2980.09 | 8940
62. 5 | 14.4.03.03-0102 ФССЦ-2001 Минстрой РФ пр. № 1039/пр | Лак БТ-577 | т | 0.0001 | 0.0003 | 80938.66 | 24
62. 6 | 01.3.01.06-0046 ФССЦ-2001 Минстрой РФ пр. № 1039/пр | Смазка солидол жировой марки "Ж" | т | 3e-05 | 9e-05 | 122854.94 | 11
62. 7 | 14.5.09.11-0101 ФССЦ-2001 Минстрой РФ пр. № 1039/пр | Уайт-спирит | т | 0.00012 | 0.00036 | 155879.52 | 56
62. 8 | 01.3.01.06-0038 ФССЦ-2001 Минстрой РФ пр. № 1039/пр | Смазка ЗЭС | кг | 0.01 | 0.03 | 184.03 | 6
62. 9 | 01.7.20.08-0051 ФССЦ-2001 Минстрой РФ пр. № 409/пр | Ветошь | кг | 0.02 | 0.06 | 95.34 | 6
|  | Итого материалов: |  |  |  | 34.23 | 103
|  | Накладные расходы | % | 107 |  | 3839.32 | 11518
|  | Сметная прибыль | % | 48 |  | 1722.31 | 5167
|  | Сметная стоимость: |  |  |  | 11712.04 | 35136
63 | ООО "ИнсталлГрупп" | Разъединитель РЛК-1б-10/400 У1 с приводом ПР-01-7 УХЛ1 | шт | 3 |  | 42815.81 | 128447
ИТОГО ПРЯМЫЕ ЗАТРАТЫ ПО РАЗДЕЛУ 2 |  |  | руб. |  |  |  | 1318049
В том числе:
| Стоимость оборудования - |  | руб. |  |  |  | 832447
| ВСЕГО, Стоимость оборудования - |  | руб. |  |  |  | 832447
| Стоимость монтажных работ - |  | руб. |  |  |  | 173841
| Материалы - |  | руб. |  |  |  | 2214
| Всего заработная плата - |  | руб. |  |  |  | 56290
| Стоимость материалов и конструкций - |  | руб. |  |  |  | 108168
|  | Накладные расходы - | руб. |  |  |  | 31522
|  | Сметная прибыль - | руб. |  |  |  | 29271
| ВСЕГО, Стоимость монтажных работ - |  | руб. |  |  |  | 234634
|  | Нормативная трудоемкость - | чел.-ч |  |  |  | 152
|  | Сметная заработная плата - | руб. |  |  |  | 56290
| Стоимость общестроительных работ - |  | руб. |  |  |  | 272093
| Материалы - |  | руб. |  |  |  | 10955
| Всего заработная плата - |  | руб. |  |  |  | 93094
| Стоимость материалов и конструкций - |  | руб. |  |  |  | 132929
| Транспортные расходы - |  | руб. |  |  |  | 9828
|  | Накладные расходы - | руб. |  |  |  | 93098
|  | Сметная прибыль - | руб. |  |  |  | 46950
| ВСЕГО, Стоимость общестроительных работ - |  | руб. |  |  |  | 412141
|  | Нормативная трудоемкость - | чел.-ч |  |  |  | 258
|  | Сметная заработная плата - | руб. |  |  |  | 93094
| Стоимость металломонтажных работ - |  | руб. |  |  |  | 39668
| Материалы - |  | руб. |  |  |  | 1204
| Всего заработная плата - |  | руб. |  |  |  | 19410
|  | Накладные расходы - | руб. |  |  |  | 16305
|  | Сметная прибыль - | руб. |  |  |  | 13199
| ВСЕГО, Стоимость металломонтажных работ - |  | руб. |  |  |  | 69172
|  | Нормативная трудоемкость - | чел.-ч |  |  |  | 53
|  | Сметная заработная плата - | руб. |  |  |  | 19410
|  | ИТОГО ПО РАЗДЕЛУ 2 | руб. |  |  |  | 1548394
|  | Нормативная трудоемкость - | чел.-ч |  |  |  | 463
|  | Сметная заработная плата - | руб. |  |  |  | 168794
РАЗДЕЛ 3.ВЛ-0,4 кВ
Применение лесоматериалов из лиственницы, применен коэффициент - 1,1 к нормам затрат труда рабочих.
64 | 33-04-001-02 ГЭСН-2017 Минстрой РФ пр. № 1038/пр ГЭСН сборник 33 прил. 33.4 п.3.3 Кзтр=1,03 ГЭСН сборник 33 прил. 33.4 п.3.6 к прил. 33.1 Кзтр=1,25, Кэм=1,25 | Установка с помощью механизмов деревянных опор ВЛ 0,38; 6-10 кВ из пропитанных цельных стоек одностоечных с подкосом (Ка-2С). Заготовка деталей опор в условиях строительства, применен коэффициент к нормам затрат труда рабочих - 1,03. Бурение котлованов для опор ВЛ 0,38-10 кВ на глубину более 2-х м, добавлены затраты на бурение котлованов: затраты труда рабочих-строителей - 0,53х0,25 чел.-ч, затраты эксплуатации машин (машины бурильно-крановые или буровые) - 0,55х0,25 маш.-ч, затраты труда машинистов - 0,55х0,25 чел.-ч | шт | 2 |  | 8458.78 | 16918
64. 1 | 1 | Затраты труда рабочих-строителей(3,3=342,93) | чел.-ч | 7.3 | 14.6 | 342.93 | 5007
64. 2 |  | Затраты труда машинистов | чел.-ч | 2.048 | 4.096 | 383.66 | 1571
|  | Итого оплата труда: |  |  |  | 3289.09 | 6578
64. 3 | 91.04.01-031 ФСЭМ-2001 Минстрой РФ пр. № 1039/пр | Машины бурильно-крановые на автомобиле, глубина бурения 3,5 м | маш.-ч | 1.728 | 3.456 | 2393 | 8270
|  | в т.ч. затраты труда машинистов, экипаж 1 чел. | чел.-ч | 1.728 | 3.456 | 383.61 | 1325.76
64. 4 | 91.14.02-001 ФСЭМ-2001 Минстрой РФ пр. № 409/пр | Автомобили бортовые, грузоподъемность до 5 т | маш.-ч | 0.32 | 0.64 | 1575.33 | 1008
|  | в т.ч. затраты труда машинистов, экипаж 1 чел. | чел.-ч | 0.32 | 0.64 | 383.91 | 245.7
|  | Итого эксплуатация машин: |  |  |  | 4639.21 | 9278
64. 5 | 01.7.15.06-0111 ФССЦ-2001 Минстрой РФ пр. № 1039/пр | Гвозди строительные | т | 0.00023 | 0.00046 | 97003.61 | 45
64. 6 | 14.4.02.04-0015 ФССЦ-2001 Минстрой РФ пр. № 1039/пр | Краска для наружных работ черная, марок МА-015, ПФ-014 | т | 0.0004 | 0.0008 | 84874.25 | 68
64. 7 | 14.4.03.03-0102 ФССЦ-2001 Минстрой РФ пр. № 1039/пр | Лак БТ-577 | т | 1e-05 | 2e-05 | 80938.66 | 2
64. 8 | 01.3.01.06-0046 ФССЦ-2001 Минстрой РФ пр. № 1039/пр | Смазка солидол жировой марки "Ж" | т | 3e-05 | 6e-05 | 122854.94 | 7
64. 9 | 22.2.02.23-У001 ФССЦ-2001 Минстрой РФ пр. № 1039/пр | Металлические плакаты | шт. | 3 | 6 | 350 | 2100
64.10 | 01.7.20.08-0051 ФССЦ-2001 Минстрой РФ пр. № 409/пр | Ветошь | кг | 0.02 | 0.04 | 95.34 | 4
64.11 | 14.5.06.03-0002 ФССЦ-2001 Минстрой РФ пр. № 1039/пр | Паста антисептическая | т | 0.0006 | 0.0012 | 194958.9 | 234
64.12 | 20.2.02.04-0006 ФССЦ-2001 Минстрой РФ пр. № 1039/пр | Колпачки полиэтиленовые | 100 шт. | 0.06 | 0.12 | 311 | 37
64.13 | 14.4.03.03-0108 ФССЦ-2001 Минстрой РФ пр. № 1039/пр | Лак кузбасский | т | 0.0006 | 0.0012 | 113180.3 | 136
|  | Итого материалов: |  |  |  | 1316.21 | 2632
|  | Накладные расходы | % | 107 |  | 3519.33 | 7039
|  | Сметная прибыль | % | 48 |  | 1578.76 | 3158
|  | Сметная стоимость: |  |  |  | 13556.87 | 27114
65 | Прайс лист | Энерголес L 9,5 | м3 | 1.4 |  | 27524.7 | 38535
66 | 33-04-001-02 ГЭСН-2017 Минстрой РФ пр. № 1038/пр ГЭСН сборник 33 прил. 33.4 п.3.3 Кзтр=1,03 ГЭСН сборник 33 прил. 33.4 п.3.6 к прил. 33.1 Кзтр=1,25, Кэм=1,25 | Установка с помощью механизмов деревянных опор ВЛ 0,38; 6-10 кВ из пропитанных цельных стоек одностоечных с подкосом (УП20-1Д). Заготовка деталей опор в условиях строительства, применен коэффициент к нормам затрат труда рабочих - 1,03. Бурение котлованов для опор ВЛ 0,38-10 кВ на глубину более 2-х м, добавлены затраты на бурение котлованов: затраты труда рабочих-строителей - 0,53х0,25 чел.-ч, затраты эксплуатации машин (машины бурильно-крановые или буровые) - 0,55х0,25 маш.-ч, затраты труда машинистов - 0,55х0,25 чел.-ч | шт | 11 |  | 8458.78 | 93047
66. 1 | 1 | Затраты труда рабочих-строителей(3,3=342,93) | чел.-ч | 7.3 | 80.299 | 342.93 | 27537
66. 2 |  | Затраты труда машинистов | чел.-ч | 2.048 | 22.528 | 383.66 | 8643
|  | Итого оплата труда: |  |  |  | 3289.09 | 36180
66. 3 | 91.04.01-031 ФСЭМ-2001 Минстрой РФ пр. № 1039/пр | Машины бурильно-крановые на автомобиле, глубина бурения 3,5 м | маш.-ч | 1.728 | 19.008 | 2393 | 45486
|  | в т.ч. затраты труда машинистов, экипаж 1 чел. | чел.-ч | 1.728 | 19.008 | 383.61 | 7291.66
66. 4 | 91.14.02-001 ФСЭМ-2001 Минстрой РФ пр. № 409/пр | Автомобили бортовые, грузоподъемность до 5 т | маш.-ч | 0.32 | 3.52 | 1575.33 | 5545
|  | в т.ч. затраты труда машинистов, экипаж 1 чел. | чел.-ч | 0.32 | 3.52 | 383.91 | 1351.36
|  | Итого эксплуатация машин: |  |  |  | 4639.21 | 51031
66. 5 | 01.7.15.06-0111 ФССЦ-2001 Минстрой РФ пр. № 1039/пр | Гвозди строительные | т | 0.00023 | 0.00253 | 97003.61 | 245
66. 6 | 14.4.02.04-0015 ФССЦ-2001 Минстрой РФ пр. № 1039/пр | Краска для наружных работ черная, марок МА-015, ПФ-014 | т | 0.0004 | 0.0044 | 84874.25 | 373
66. 7 | 14.4.03.03-0102 ФССЦ-2001 Минстрой РФ пр. № 1039/пр | Лак БТ-577 | т | 1e-05 | 0.00011 | 80938.66 | 9
66. 8 | 01.3.01.06-0046 ФССЦ-2001 Минстрой РФ пр. № 1039/пр | Смазка солидол жировой марки "Ж" | т | 3e-05 | 0.00033 | 122854.94 | 41
66. 9 | 22.2.02.23-У001 ФССЦ-2001 Минстрой РФ пр. № 1039/пр | Металлические плакаты | шт. | 3 | 33 | 350 | 11550
66.10 | 01.7.20.08-0051 ФССЦ-2001 Минстрой РФ пр. № 409/пр | Ветошь | кг | 0.02 | 0.22 | 95.34 | 21
66.11 | 14.5.06.03-0002 ФССЦ-2001 Минстрой РФ пр. № 1039/пр | Паста антисептическая | т | 0.0006 | 0.0066 | 194958.9 | 1287
66.12 | 20.2.02.04-0006 ФССЦ-2001 Минстрой РФ пр. № 1039/пр | Колпачки полиэтиленовые | 100 шт. | 0.06 | 0.66 | 311 | 205
66.13 | 14.4.03.03-0108 ФССЦ-2001 Минстрой РФ пр. № 1039/пр | Лак кузбасский | т | 0.0006 | 0.0066 | 113180.3 | 747
|  | Итого материалов: |  |  |  | 1316.21 | 14478
|  | Накладные расходы | % | 107 |  | 3519.33 | 38713
|  | Сметная прибыль | % | 48 |  | 1578.76 | 17366
|  | Сметная стоимость: |  |  |  | 13556.87 | 149126
67 | Прайс лист | Энерголес L 9,5 | м3 | 3.85 |  | 27524.7 | 105970
68 | 33-04-008-03 ГЭСН-2017 Минстрой РФ пр. № 1038/пр | Подвеска изолированных проводов ВЛ 0,38 кВ с помощью механизмов, с несколькими жилами при 30 опорах на км | км | 1.2 |  | 29662.74 | 35595
68. 1 | 1 | Затраты труда рабочих-строителей(3,6=355,12) | чел.-ч | 41.88 | 50.256 | 355.12 | 17847
68. 2 |  | Затраты труда машинистов | чел.-ч | 8.82 | 10.584 | 381.41 | 4037
|  | Итого оплата труда: |  |  |  | 18236.44 | 21884
68. 3 | 91.06.06-011 ФСЭМ-2001 Минстрой РФ пр. № 409/пр | Автогидроподъемники, высота подъема 12 м | маш.-ч | 3.888 | 4.666 | 1053.1 | 4913
|  | в т.ч. затраты труда машинистов, экипаж 1 чел. | чел.-ч | 3.888 | 4.666 | 332.68 | 1552.28
68. 4 | 91.15.03-014 ФСЭМ-2001 Минстрой РФ пр. № 1039/пр | Тракторы на пневмоколесном ходу, мощность 59 кВт (80 л.с.) | маш.-ч | 2.832 | 3.398 | 2601 | 8839
|  | в т.ч. затраты труда машинистов, экипаж 1 чел. | чел.-ч | 2.832 | 3.398 | 446.45 | 1517.04
68. 5 | 91.14.02-001 ФСЭМ-2001 Минстрой РФ пр. № 409/пр | Автомобили бортовые, грузоподъемность до 5 т | маш.-ч | 2.1 | 2.52 | 1575.33 | 3970
|  | в т.ч. затраты труда машинистов, экипаж 1 чел. | чел.-ч | 2.1 | 2.52 | 383.91 | 967.45
|  | Итого эксплуатация машин: |  |  |  | 14768.68 | 17722
68. 6 | 01.3.01.01-0009 ФССЦ-2001 Минстрой РФ пр. № 1039/пр | Бензин растворитель | т | 2e-05 | 2.4e-05 | 66142.94 | 2
68. 7 | 01.3.01.06-0038 ФССЦ-2001 Минстрой РФ пр. № 1039/пр | Смазка ЗЭС | кг | 0.1 | 0.12 | 184.03 | 22
68. 8 | 01.7.20.08-0051 ФССЦ-2001 Минстрой РФ пр. № 409/пр | Ветошь | кг | 0.02 | 0.024 | 95.34 | 2
|  | Итого материалов: |  |  |  | 21.63 | 26
|  | Накладные расходы | % | 107 |  | 19512.99 | 23416
|  | Сметная прибыль | % | 48 |  | 8753.49 | 10504
|  | Сметная стоимость: |  |  |  | 57929.22 | 69515
69 | ООО "ТД "БелСвет" | Провод СИП-4 4х70 | м | 1200 |  | 177.64 | 213168
70 | ТК "Желдорэкспедиция | Доставка провода СИП-4 (Москва-Магадан) | шт | 2 |  | 13381.67 | 26763
71 | ООО "ТД "БелСвет" | Крюк SOT21.1 | шт | 45 |  | 351.64 | 15824
72 | ООО "ТД "БелСвет" | Гайка PD2.2 | шт | 3 |  | 465.51 | 1397
73 | ООО "ТД "БелСвет" | Крышка пластиковая SP19 | шт | 12 |  | 96.56 | 1159
74 | ООО "ТД "БелСвет" | Зажим SO234S | шт | 24 |  | 910.97 | 21863
75 | ООО "ТД "БелСвет" | Зажим SO130 | шт | 21 |  | 459.13 | 9642
76 | ООО "ТД "БелСвет" | Зажим прокалывающий ответвительный ОАЗ-1 | шт | 9 |  | 382.61 | 3443
77 | ООО "ТД "БелСвет" | Кожух защитный КЗ-02 ОАЗ-1 | шт | 9 |  | 59.21 | 533
78 | ООО "Винат" | Арматура А1 диам.6 мм | кг | 35.964 |  | 60.12 | 2162
79 | ТК "Желдорэкспедиция | Доставка линейной арматуры (Москва-Магадан) | шт | 1 |  | 3564.17 | 3564
ИТОГО ПРЯМЫЕ ЗАТРАТЫ ПО РАЗДЕЛУ 3 |  |  | руб. |  |  |  | 589582
В том числе:
| Стоимость общестроительных работ - |  | руб. |  |  |  | 589582
| Материалы - |  | руб. |  |  |  | 3487
| Всего заработная плата - |  | руб. |  |  |  | 64642
| Стоимость материалов и конструкций - |  | руб. |  |  |  | 444023
| Местные материалы - |  | руб. |  |  |  | 13650
|  | Накладные расходы - | руб. |  |  |  | 69167
|  | Сметная прибыль - | руб. |  |  |  | 31028
| ВСЕГО, Стоимость общестроительных работ - |  | руб. |  |  |  | 689777
|  | Нормативная трудоемкость - | чел.-ч |  |  |  | 182
|  | Сметная заработная плата - | руб. |  |  |  | 64642
|  | ИТОГО ПО РАЗДЕЛУ 3 | руб. |  |  |  | 689777
|  | Нормативная трудоемкость - | чел.-ч |  |  |  | 182
|  | Сметная заработная плата - | руб. |  |  |  | 64642
РАЗДЕЛ 4.Заземление КТПс (2 шт.)
80 | 04-01-052-01 ГЭСН-2017 Минстрой РФ пр. № 1038/пр | Ударно-вращательное бурение скважин глубиной бурения до 50 м в грунтах группы 4 | 100 м | 1.2 |  | 271332.86 | 325599
80. 1 | 1 | Затраты труда рабочих-строителей(4=371,39) | чел.-ч | 46.86 | 56.232 | 371.39 | 20884
80. 2 |  | Затраты труда машинистов | чел.-ч | 93.32 | 111.984 | 355.8 | 39844
|  | Итого оплата труда: |  |  |  | 50606.59 | 60728
80. 3 | 91.18.01-004 ФСЭМ-2001 Минстрой РФ пр. № 1039/пр | Компрессоры передвижные с двигателем внутреннего сгорания, давлением 800 кПа (8 ат), производительность 10 м3/мин | маш.-ч | 46.66 | 55.992 | 2227.33 | 124713
|  | в т.ч. затраты труда машинистов, экипаж 1 чел. | чел.-ч | 46.66 | 55.992 | 296.34 | 16592.67
80. 4 | 91.04.01-053 ФСЭМ-2001 Минстрой РФ пр. № 1039/пр | Станки буровые вращательного бурения самоходные, глубина бурения до 50 м, диаметр скважины 105 мм | маш.-ч | 46.66 | 55.992 | 2844.15 | 159250
|  | в т.ч. затраты труда машинистов, экипаж 1 чел. | чел.-ч | 46.66 | 55.992 | 415.26 | 23251.24
|  | Итого эксплуатация машин: |  |  |  | 236635.26 | 283962
80. 5 | 01.7.03.01-0001 ФССЦ-2001 Минстрой РФ пр. № 409/пр | Вода | м3 | 0.03 | 0.036 | 45.36 | 2
80. 6 | 01.3.01.06-0046 ФССЦ-2001 Минстрой РФ пр. № 1039/пр | Смазка солидол жировой марки "Ж" | т | 0.001 | 0.0012 | 122854.94 | 147
80. 7 | 03.2.02.10-0001 ФССЦ-2001 Минстрой РФ пр. № 1039/пр | Портландцемент тампонажный бездобавочный | т | 0.01 | 0.012 | 15000 | 180
80. 8 | 01.4.01.06-0054 ФССЦ-2001 Минстрой РФ пр. № 1039/пр | Коронки типа К-105КА | шт. | 1.44 | 1.728 | 5158.22 | 8913
80. 9 | 01.4.01.08-0001 ФССЦ-2001 Минстрой РФ пр. № 1039/пр | Пневмоударники погружные типа II-105-2.6 | шт. | 0.33 | 0.396 | 22909 | 9072
80.10 | 01.4.02.04-0014 ФССЦ-2001 Минстрой РФ пр. № 1039/пр | Штанга буровая типа БТС-150 | шт. | 0.2 | 0.24 | 10161.25 | 2439
|  | Итого материалов: |  |  |  | 17294.27 | 20753
|  | Накладные расходы | % | 105 |  | 53136.92 | 63764
|  | Сметная прибыль | % | 41 |  | 20748.7 | 24898
|  | Сметная стоимость: |  |  |  | 345218.49 | 414262
81 | 04-02-010-04 ГЭСН-2017 Минстрой РФ пр. № 1038/пр | Крепление скважины глубиной до 50 м при шнековом бурении трубами со сварным соединением, группа грунтов по устойчивости 2 | 10 м | 4 |  | 9108.85 | 36435
81. 1 | 1 | Затраты труда рабочих-строителей(4=371,39) | чел.-ч | 4.52 | 18.08 | 371.39 | 6715
81. 2 |  | Затраты труда машинистов | чел.-ч | 5.3 | 21.2 | 441.97 | 9370
|  | Итого оплата труда: |  |  |  | 4021.1 | 16084
81. 3 | 91.17.04-036 ФСЭМ-2001 Минстрой РФ пр. № 1039/пр | Агрегаты сварочные передвижные номинальным сварочным током 250-400 А с дизельным двигателем | маш.-ч | 0.33 | 1.32 | 125.34 | 165
|  | в т.ч. затраты труда машинистов, экипаж 0 чел. | чел.-ч | -- | -- | -- | --
81. 4 | 91.04.01-021 ФСЭМ-2001 Минстрой РФ пр. № 1039/пр | Комплекты оборудования шнекового бурения на базе автомобиля глубина бурения до 50 м, грузоподъемность мачты 3,7 т | маш.-ч | 4.66 | 18.64 | 1241.87 | 23148
|  | в т.ч. затраты труда машинистов, экипаж 1 чел. | чел.-ч | 4.66 | 18.64 | 446.45 | 8321.83
81. 5 | 91.05.05-014 ФСЭМ-2001 Минстрой РФ пр. № 1039/пр | Краны на автомобильном ходу, грузоподъемность 10 т | маш.-ч | 0.26 | 1.04 | 3536.67 | 3678
|  | в т.ч. затраты труда машинистов, экипаж 1 чел. | чел.-ч | 0.26 | 1.04 | 446.45 | 464.31
81. 6 | 91.14.02-001 ФСЭМ-2001 Минстрой РФ пр. № 409/пр | Автомобили бортовые, грузоподъемность до 5 т | маш.-ч | 0.38 | 1.52 | 1575.33 | 2395
|  | в т.ч. затраты труда машинистов, экипаж 1 чел. | чел.-ч | 0.38 | 1.52 | 383.91 | 583.54
|  | Итого эксплуатация машин: |  |  |  | 7346.64 | 29387
81. 7 | 08.1.02.11-0001 ФССЦ-2001 Минстрой РФ пр. № 1039/пр | Поковки из квадратных заготовок, масса 1,8 кг | т | 0.0002 | 0.0008 | 76539.42 | 61
81. 8 | 01.7.11.07-0040 ФССЦ-2001 Минстрой РФ пр. № 1039/пр | Электроды диаметром 4 мм Э50А | т | 0.0009 | 0.0036 | 75800.68 | 273
|  | Итого материалов: |  |  |  | 83.53 | 334
|  | Накладные расходы | % | 105 |  | 4222.16 | 16889
|  | Сметная прибыль | % | 41 |  | 1648.65 | 6595
|  | Сметная стоимость: |  |  |  | 14979.66 | 59919
82 | ООО "ВИНАТ" | Труба диам. 127х6 мм | кг | 716.16 |  | 63.77 | 45668
83 | 08-02-471-02 ГЭСНм-2017 Минстрой РФ пр. № 1038/пр | Заземлитель вертикальный из угловой стали размером 63х63х6 мм | 10 шт | 0.4 |  | 13326.09 | 5330
83. 1 | 1 | Затраты труда рабочих-строителей(3,8=363,26) | чел.-ч | 11.8 | 4.72 | 363.26 | 1715
83. 2 |  | Затраты труда машинистов | чел.-ч | 0.6 | 0.24 | 415.18 | 100
|  | Итого оплата труда: |  |  |  | 4535.58 | 1814
83. 3 | 91.05.05-014 ФСЭМ-2001 Минстрой РФ пр. № 1039/пр | Краны на автомобильном ходу, грузоподъемность 10 т | маш.-ч | 0.3 | 0.12 | 3536.67 | 424
|  | в т.ч. затраты труда машинистов, экипаж 1 чел. | чел.-ч | 0.3 | 0.12 | 446.45 | 53.57
83. 4 | 91.17.04-233 ФСЭМ-2001 Минстрой РФ пр. № 1039/пр | Установки для сварки ручной дуговой (постоянного тока) | маш.-ч | 1.75 | 0.7 | 75.64 | 53
|  | в т.ч. затраты труда машинистов, экипаж 0 чел. | чел.-ч | -- | -- | -- | --
83. 5 | 91.14.02-001 ФСЭМ-2001 Минстрой РФ пр. № 409/пр | Автомобили бортовые, грузоподъемность до 5 т | маш.-ч | 0.3 | 0.12 | 1575.33 | 189
|  | в т.ч. затраты труда машинистов, экипаж 1 чел. | чел.-ч | 0.3 | 0.12 | 383.91 | 46.07
|  | Итого эксплуатация машин: |  |  |  | 1665.97 | 666
83. 6 | 14.4.02.09-0301 ФССЦ-2001 Минстрой РФ пр. № 1039/пр | Краска "Цинол" | кг | 2.4 | 0.96 | 3047.77 | 2926
83. 7 | 01.7.11.07-0034 ФССЦ-2001 Минстрой РФ пр. № 1039/пр | Электроды диаметром 4 мм Э42А | кг | 0.72 | 0.288 | 81.95 | 24
|  | Итого материалов: |  |  |  | 7373.65 | 2949
|  | Накладные расходы | % | 89 |  | 4036.66 | 1615
|  | Сметная прибыль | % | 52 |  | 2358.5 | 943
|  | Сметная стоимость: |  |  |  | 19721.25 | 7889
84 | ООО "ВИНАТ" | Сталь угловая 63х63х6 | кг | 686.4 |  | 63.77 | 43771
85 | 04-04-003-02 ГЭСН-2017 Минстрой РФ пр. № 1038/пр | Засыпка в межтрубное пространство при всех видах бурения песка | 10 м3 | 0.152 |  | 159725.05 | 24278
85. 1 | 1 | Затраты труда рабочих-строителей(3=330,73) | чел.-ч | 114 | 17.328 | 330.73 | 5731
|  | Итого оплата труда: |  |  |  | 37703.22 | 5731
85. 2 | 02.3.01.02-У002 ФССЦ-2001 Минстрой РФ пр. № 1039/пр | Песок для строительных работ природный 50%; обогащенный 50% | м3 | 10.1 | 1.535 | 939.34 | 1442
85. 3 | 01.7.10.12-0131 ФССЦ-2001 Минстрой РФ пр. № 1039/пр | Соль поваренная | кг | 1842.11 | 280.001 | 61.09 | 17105
|  | Итого материалов: |  |  |  | 122021.83 | 18547
|  | Накладные расходы | % | 105 |  | 39588.38 | 6017
|  | Сметная прибыль | % | 41 |  | 15458.32 | 2350
|  | Сметная стоимость: |  |  |  | 214771.76 | 32645
86 | 06-01-092-11 ГЭСН-2017 Минстрой РФ пр. № 1038/пр | Установка закладных деталей при массе элементов до 5 кг | т | 0.02368 |  | 29922.54 | 709
86. 1 | 1 | Затраты труда рабочих-строителей(2,2=307,96) | чел.-ч | 90.61 | 2.146 | 307.96 | 661
86. 2 |  | Затраты труда машинистов | чел.-ч | 0.82 | 0.019418 | 435.77 | 8
|  | Итого оплата труда: |  |  |  | 28261.59 | 669
86. 3 | 91.05.01-017 ФСЭМ-2001 Минстрой РФ пр. № 1039/пр | Краны башенные, грузоподъемность 8 т | маш.-ч | 0.58 | 0.013734 | 1710 | 23
|  | в т.ч. затраты труда машинистов, экипаж 1 чел. | чел.-ч | 0.58 | 0.013734 | 446.45 | 6.13
86. 4 | 91.05.05-014 ФСЭМ-2001 Минстрой РФ пр. № 1039/пр | Краны на автомобильном ходу, грузоподъемность 10 т | маш.-ч | 0.1 | 0.002368 | 3536.67 | 8
|  | в т.ч. затраты труда машинистов, экипаж 1 чел. | чел.-ч | 0.1 | 0.002368 | 446.45 | 1.06
86. 5 | 91.14.02-001 ФСЭМ-2001 Минстрой РФ пр. № 409/пр | Автомобили бортовые, грузоподъемность до 5 т | маш.-ч | 0.14 | 0.003315 | 1575.33 | 5
|  | в т.ч. затраты труда машинистов, экипаж 1 чел. | чел.-ч | 0.14 | 0.003315 | 383.91 | 1.27
|  | Итого эксплуатация машин: |  |  |  | 1566.01 | 37
86. 6 | 08.3.03.04-0012 ФССЦ-2001 Минстрой РФ пр. № 1039/пр | Проволока светлая диаметром 1,1 мм | т | 0.006 | 0.000142 | 75378 | 11
|  | Итого материалов: |  |  |  | 452.27 | 11
|  | Накладные расходы | % | 112 |  | 31652.98 | 750
|  | Сметная прибыль | % | 62 |  | 17522.19 | 415
|  | Сметная стоимость: |  |  |  | 79097.7 | 1873
87 | 08.3.05.02-0072 ФССЦ-2001 Минстрой РФ пр.№1039/пр | Сталь листовая горячекатаная марки Ст3пс толщиной 3-5 мм (крышка обсадной трубы) | т | 0.02368 |  | 49939.99 | 1183
88 | 01-01-010-21 ГЭСН-2017 Минстрой РФ пр. № 1038/пр | Разработка грунта в отвал экскаваторами импортного производства с ковшом вместимостью 1,0 (1-1,2) м3, группа грунтов 3 | 1000 м3 | 0.025802 |  | 62392.51 | 1610
88. 1 | 1 | Затраты труда рабочих-строителей(2=302,27) | чел.-ч | 6.31 | 0.16281 | 302.27 | 49
88. 2 |  | Затраты труда машинистов | чел.-ч | 26.64 | 0.68737 | 461.33 | 317
|  | Итого оплата труда: |  |  |  | 14197.02 | 366
88. 3 | 91.01.05-068 ФСЭМ-2001 Минстрой РФ пр. № 1039/пр | Экскаваторы на гусеничном ходу импортного производства, емкость ковша 1,0 м3 | маш.-ч | 13.32 | 0.34368 | 4540.93 | 1561
|  | в т.ч. затраты труда машинистов, экипаж 2 чел. | чел.-ч | 26.64 | 0.68737 | 461.32 | 317.1
|  | Итого эксплуатация машин: |  |  |  | 60485.19 | 1561
|  | Накладные расходы | % | 89 |  | 12635.35 | 326
|  | Сметная прибыль | % | 40 |  | 5678.81 | 147
|  | Сметная стоимость: |  |  |  | 80706.67 | 2082
89 | 01-02-057-03 ГЭСН-2017 Минстрой РФ пр. № 1038/пр ГЭСН сборник 1 прил. 1.12 п.3.187 Кзтр=1,2 | Разработка грунта вручную в траншеях глубиной до 2 м без креплений с откосами, группа грунтов 3. Доработка вручную, зачистка дна и стенок с выкидкой грунта в котлованах и траншеях, разработанных механизированным способом, применен коэффициент к оплате труда рабочих-строителей - 1,2 | 100 м3 грунта | 0.00798 |  | 89955.55 | 718
89. 1 | 1 | Затраты труда рабочих-строителей(2=302,27) | чел.-ч | 297.6 | 2.375 | 302.27 | 718
|  | Итого оплата труда: |  |  |  | 89955.55 | 718
|  | Накладные расходы | % | 75 |  | 67466.66 | 538
|  | Сметная прибыль | % | 36 |  | 32384 | 258
|  | Сметная стоимость: |  |  |  | 189806.21 | 1515
90 | 08-02-472-02 ГЭСНм-2017 Минстрой РФ пр. № 1038/пр | Заземлитель горизонтальный из стали: полосовой сечением 160 мм2 (в траншее) | 100 м | 0.76 |  | 18742.01 | 14244
90. 1 | 1 | Затраты труда рабочих-строителей(3,8=363,26) | чел.-ч | 16.6 | 12.616 | 363.26 | 4583
90. 2 |  | Затраты труда машинистов | чел.-ч | 0.44 | 0.3344 | 415.18 | 139
|  | Итого оплата труда: |  |  |  | 6212.8 | 4722
90. 3 | 91.05.05-014 ФСЭМ-2001 Минстрой РФ пр. № 1039/пр | Краны на автомобильном ходу, грузоподъемность 10 т | маш.-ч | 0.22 | 0.1672 | 3536.67 | 591
|  | в т.ч. затраты труда машинистов, экипаж 1 чел. | чел.-ч | 0.22 | 0.1672 | 446.45 | 74.65
90. 4 | 91.17.04-233 ФСЭМ-2001 Минстрой РФ пр. № 1039/пр | Установки для сварки ручной дуговой (постоянного тока) | маш.-ч | 3.13 | 2.379 | 75.64 | 180
|  | в т.ч. затраты труда машинистов, экипаж 0 чел. | чел.-ч | -- | -- | -- | --
90. 5 | 91.14.02-001 ФСЭМ-2001 Минстрой РФ пр. № 409/пр | Автомобили бортовые, грузоподъемность до 5 т | маш.-ч | 0.22 | 0.1672 | 1575.33 | 263
|  | в т.ч. затраты труда машинистов, экипаж 1 чел. | чел.-ч | 0.22 | 0.1672 | 383.91 | 64.19
|  | Итого эксплуатация машин: |  |  |  | 1361.39 | 1035
90. 6 | 14.4.02.09-0301 ФССЦ-2001 Минстрой РФ пр. № 1039/пр | Краска "Цинол" | кг | 3.7 | 2.812 | 3047.77 | 8570
90. 7 | 01.7.11.07-0034 ФССЦ-2001 Минстрой РФ пр. № 1039/пр | Электроды диаметром 4 мм Э42А | кг | 0.9 | 0.684 | 81.95 | 56
|  | Итого материалов: |  |  |  | 11350.5 | 8626
|  | Накладные расходы | % | 89 |  | 5529.39 | 4202
|  | Сметная прибыль | % | 52 |  | 3230.65 | 2455
|  | Сметная стоимость: |  |  |  | 27502.05 | 20902
91 | ООО "ВИНАТ" | Сталь полосовая 40х4 мм | кг | 95.76 |  | 73.79 | 7066
92 | 01-02-061-02 ГЭСН-2017 Минстрой РФ пр. № 1038/пр | Засыпка вручную траншей, пазух котлованов и ям, группа грунтов 2 | 100 м3 грунта | 0.0798 |  | 28260.9 | 2255
92. 1 | 1 | Затраты труда рабочих-строителей(1,5=290,75) | чел.-ч | 97.2 | 7.757 | 290.75 | 2255
|  | Итого оплата труда: |  |  |  | 28260.9 | 2255
|  | Накладные расходы | % | 75 |  | 21195.67 | 1691
|  | Сметная прибыль | % | 36 |  | 10173.92 | 812
|  | Сметная стоимость: |  |  |  | 59630.5 | 4759
93 | 01-01-033-05 ГЭСН-2017 Минстрой РФ пр. № 1038/пр | Засыпка траншей и котлованов с перемещением грунта до 5 м бульдозерами мощностью 79 кВт (108 л.с.), группа грунтов 2 | 1000 м3 грунта | 0.01862 |  | 10023.56 | 187
93. 1 |  | Затраты труда машинистов | чел.-ч | 4.18 | 0.077832 | 446.45 | 35
|  | Итого оплата труда: |  |  |  | 1866.16 | 35
93. 2 | 91.01.01-035 ФСЭМ-2001 Минстрой РФ пр. № 1039/пр | Бульдозеры, мощность 79 кВт (108 л.с.) | маш.-ч | 4.18 | 0.077832 | 2397.98 | 187
|  | в т.ч. затраты труда машинистов, экипаж 1 чел. | чел.-ч | 4.18 | 0.077832 | 446.45 | 34.75
|  | Итого эксплуатация машин: |  |  |  | 10023.56 | 187
|  | Накладные расходы | % | 89 |  | 1660.88 | 31
|  | Сметная прибыль | % | 40 |  | 746.46 | 14
|  | Сметная стоимость: |  |  |  | 12430.9 | 231
94 | 01-02-005-01 ГЭСН-2017 Минстрой РФ пр. № 1038/пр | Уплотнение грунта пневматическими трамбовками, группа грунтов 1-2 | 100 м3 | 0.1862 |  | 10790.56 | 2009
94. 1 | 1 | Затраты труда рабочих-строителей(3=330,73) | чел.-ч | 12.53 | 2.333 | 330.73 | 772
94. 2 |  | Затраты труда машинистов | чел.-ч | 3.04 | 0.56605 | 332.68 | 188
|  | Итого оплата труда: |  |  |  | 5155.39 | 960
94. 3 | 91.18.01-007 ФСЭМ-2001 Минстрой РФ пр. № 409/пр | Компрессоры передвижные с двигателем внутреннего сгорания, давление до 686 кПа (7 ат), производительность до 5 м3/мин | маш.-ч | 3.04 | 0.56605 | 2153.9 | 1219
|  | в т.ч. затраты труда машинистов, экипаж 1 чел. | чел.-ч | 3.04 | 0.56605 | 332.68 | 188.31
94. 4 | 91.08.09-023 ФСЭМ-2001 Минстрой РФ пр. № 1039/пр | Трамбовки пневматические при работе от передвижных компрессорных станций | маш.-ч | 12.18 | 2.268 | 8.1 | 18
|  | в т.ч. затраты труда машинистов, экипаж 0 чел. | чел.-ч | -- | -- | -- | --
|  | Итого эксплуатация машин: |  |  |  | 6646.51 | 1238
|  | Накладные расходы | % | 89 |  | 4588.3 | 854
|  | Сметная прибыль | % | 40 |  | 2062.16 | 384
|  | Сметная стоимость: |  |  |  | 17441.02 | 3248
ИТОГО ПРЯМЫЕ ЗАТРАТЫ ПО РАЗДЕЛУ 4 |  |  | руб. |  |  |  | 511062
В том числе:
| Стоимость монтажных работ - |  | руб. |  |  |  | 26640
| Материалы - |  | руб. |  |  |  | 11576
| Всего заработная плата - |  | руб. |  |  |  | 6536
| Стоимость материалов и конструкций - |  | руб. |  |  |  | 7066
|  | Накладные расходы - | руб. |  |  |  | 5817
|  | Сметная прибыль - | руб. |  |  |  | 3399
| ВСЕГО, Стоимость монтажных работ - |  | руб. |  |  |  | 35856
|  | Нормативная трудоемкость - | чел.-ч |  |  |  | 18
|  | Сметная заработная плата - | руб. |  |  |  | 6536
| Стоимость общестроительных работ - |  | руб. |  |  |  | 484422
| Материалы - |  | руб. |  |  |  | 38203
| Всего заработная плата - |  | руб. |  |  |  | 87547
| Стоимость материалов и конструкций - |  | руб. |  |  |  | 90621
| Местные материалы - |  | руб. |  |  |  | 1442
|  | Накладные расходы - | руб. |  |  |  | 90861
|  | Сметная прибыль - | руб. |  |  |  | 35872
| ВСЕГО, Стоимость общестроительных работ - |  | руб. |  |  |  | 611155
|  | Нормативная трудоемкость - | чел.-ч |  |  |  | 241
|  | Сметная заработная плата - | руб. |  |  |  | 87547
|  | ИТОГО ПО РАЗДЕЛУ 4 | руб. |  |  |  | 647011
|  | Нормативная трудоемкость - | чел.-ч |  |  |  | 259
|  | Сметная заработная плата - | руб. |  |  |  | 94082
РАЗДЕЛ 5.Заземление опоры 1
95 | 04-01-052-01 ГЭСН-2017 Минстрой РФ пр. № 1038/пр | Ударно-вращательное бурение скважин глубиной бурения до 50 м в грунтах группы 4 | 100 м | 0.15 |  | 271332.86 | 40700
95. 1 | 1 | Затраты труда рабочих-строителей(4=371,39) | чел.-ч | 46.86 | 7.029 | 371.39 | 2611
95. 2 |  | Затраты труда машинистов | чел.-ч | 93.32 | 13.998 | 355.8 | 4980
|  | Итого оплата труда: |  |  |  | 50606.59 | 7591
95. 3 | 91.18.01-004 ФСЭМ-2001 Минстрой РФ пр. № 1039/пр | Компрессоры передвижные с двигателем внутреннего сгорания, давлением 800 кПа (8 ат), производительность 10 м3/мин | маш.-ч | 46.66 | 6.999 | 2227.33 | 15589
|  | в т.ч. затраты труда машинистов, экипаж 1 чел. | чел.-ч | 46.66 | 6.999 | 296.34 | 2074.08
95. 4 | 91.04.01-053 ФСЭМ-2001 Минстрой РФ пр. № 1039/пр | Станки буровые вращательного бурения самоходные, глубина бурения до 50 м, диаметр скважины 105 мм | маш.-ч | 46.66 | 6.999 | 2844.15 | 19906
|  | в т.ч. затраты труда машинистов, экипаж 1 чел. | чел.-ч | 46.66 | 6.999 | 415.26 | 2906.4
|  | Итого эксплуатация машин: |  |  |  | 236635.26 | 35495
95. 5 | 01.7.03.01-0001 ФССЦ-2001 Минстрой РФ пр. № 409/пр | Вода | м3 | 0.03 | 0.0045 | 45.36 | 0.2
95. 6 | 01.3.01.06-0046 ФССЦ-2001 Минстрой РФ пр. № 1039/пр | Смазка солидол жировой марки "Ж" | т | 0.001 | 0.00015 | 122854.94 | 18
95. 7 | 03.2.02.10-0001 ФССЦ-2001 Минстрой РФ пр. № 1039/пр | Портландцемент тампонажный бездобавочный | т | 0.01 | 0.0015 | 15000 | 23
95. 8 | 01.4.01.06-0054 ФССЦ-2001 Минстрой РФ пр. № 1039/пр | Коронки типа К-105КА | шт. | 1.44 | 0.216 | 5158.22 | 1114
95. 9 | 01.4.01.08-0001 ФССЦ-2001 Минстрой РФ пр. № 1039/пр | Пневмоударники погружные типа II-105-2.6 | шт. | 0.33 | 0.0495 | 22909 | 1134
95.10 | 01.4.02.04-0014 ФССЦ-2001 Минстрой РФ пр. № 1039/пр | Штанга буровая типа БТС-150 | шт. | 0.2 | 0.03 | 10161.25 | 305
|  | Итого материалов: |  |  |  | 17294.27 | 2594
|  | Накладные расходы | % | 105 |  | 53136.92 | 7971
|  | Сметная прибыль | % | 41 |  | 20748.7 | 3112
|  | Сметная стоимость: |  |  |  | 345218.49 | 51783
96 | 04-02-010-04 ГЭСН-2017 Минстрой РФ пр. № 1038/пр | Крепление скважины глубиной до 50 м при шнековом бурении трубами со сварным соединением, группа грунтов по устойчивости 2 | 10 м | 1 |  | 9108.85 | 9109
96. 1 | 1 | Затраты труда рабочих-строителей(4=371,39) | чел.-ч | 4.52 | 4.52 | 371.39 | 1679
96. 2 |  | Затраты труда машинистов | чел.-ч | 5.3 | 5.3 | 441.97 | 2342
|  | Итого оплата труда: |  |  |  | 4021.1 | 4021
96. 3 | 91.17.04-036 ФСЭМ-2001 Минстрой РФ пр. № 1039/пр | Агрегаты сварочные передвижные номинальным сварочным током 250-400 А с дизельным двигателем | маш.-ч | 0.33 | 0.33 | 125.34 | 41
|  | в т.ч. затраты труда машинистов, экипаж 0 чел. | чел.-ч | -- | -- | -- | --
96. 4 | 91.04.01-021 ФСЭМ-2001 Минстрой РФ пр. № 1039/пр | Комплекты оборудования шнекового бурения на базе автомобиля глубина бурения до 50 м, грузоподъемность мачты 3,7 т | маш.-ч | 4.66 | 4.66 | 1241.87 | 5787
|  | в т.ч. затраты труда машинистов, экипаж 1 чел. | чел.-ч | 4.66 | 4.66 | 446.45 | 2080.46
96. 5 | 91.05.05-014 ФСЭМ-2001 Минстрой РФ пр. № 1039/пр | Краны на автомобильном ходу, грузоподъемность 10 т | маш.-ч | 0.26 | 0.26 | 3536.67 | 920
|  | в т.ч. затраты труда машинистов, экипаж 1 чел. | чел.-ч | 0.26 | 0.26 | 446.45 | 116.08
96. 6 | 91.14.02-001 ФСЭМ-2001 Минстрой РФ пр. № 409/пр | Автомобили бортовые, грузоподъемность до 5 т | маш.-ч | 0.38 | 0.38 | 1575.33 | 599
|  | в т.ч. затраты труда машинистов, экипаж 1 чел. | чел.-ч | 0.38 | 0.38 | 383.91 | 145.89
|  | Итого эксплуатация машин: |  |  |  | 7346.64 | 7347
96. 7 | 08.1.02.11-0001 ФССЦ-2001 Минстрой РФ пр. № 1039/пр | Поковки из квадратных заготовок, масса 1,8 кг | т | 0.0002 | 0.0002 | 76539.42 | 15
96. 8 | 01.7.11.07-0040 ФССЦ-2001 Минстрой РФ пр. № 1039/пр | Электроды диаметром 4 мм Э50А | т | 0.0009 | 0.0009 | 75800.68 | 68
|  | Итого материалов: |  |  |  | 83.53 | 84
|  | Накладные расходы | % | 105 |  | 4222.16 | 4222
|  | Сметная прибыль | % | 41 |  | 1648.65 | 1649
|  | Сметная стоимость: |  |  |  | 14979.66 | 14980
97 | ООО "ВИНАТ" | Труба диам. 127х6 мм | кг | 179.04 |  | 63.77 | 11417
98 | 08-02-471-02 ГЭСНм-2017 Минстрой РФ пр. № 1038/пр | Заземлитель вертикальный из угловой стали размером 63х63х6 мм | 10 шт | 0.1 |  | 13326.09 | 1333
98. 1 | 1 | Затраты труда рабочих-строителей(3,8=363,26) | чел.-ч | 11.8 | 1.18 | 363.26 | 429
98. 2 |  | Затраты труда машинистов | чел.-ч | 0.6 | 0.06 | 415.18 | 25
|  | Итого оплата труда: |  |  |  | 4535.58 | 454
98. 3 | 91.05.05-014 ФСЭМ-2001 Минстрой РФ пр. № 1039/пр | Краны на автомобильном ходу, грузоподъемность 10 т | маш.-ч | 0.3 | 0.03 | 3536.67 | 106
|  | в т.ч. затраты труда машинистов, экипаж 1 чел. | чел.-ч | 0.3 | 0.03 | 446.45 | 13.39
98. 4 | 91.17.04-233 ФСЭМ-2001 Минстрой РФ пр. № 1039/пр | Установки для сварки ручной дуговой (постоянного тока) | маш.-ч | 1.75 | 0.175 | 75.64 | 13
|  | в т.ч. затраты труда машинистов, экипаж 0 чел. | чел.-ч | -- | -- | -- | --
98. 5 | 91.14.02-001 ФСЭМ-2001 Минстрой РФ пр. № 409/пр | Автомобили бортовые, грузоподъемность до 5 т | маш.-ч | 0.3 | 0.03 | 1575.33 | 47
|  | в т.ч. затраты труда машинистов, экипаж 1 чел. | чел.-ч | 0.3 | 0.03 | 383.91 | 11.52
|  | Итого эксплуатация машин: |  |  |  | 1665.97 | 167
98. 6 | 14.4.02.09-0301 ФССЦ-2001 Минстрой РФ пр. № 1039/пр | Краска "Цинол" | кг | 2.4 | 0.24 | 3047.77 | 731
98. 7 | 01.7.11.07-0034 ФССЦ-2001 Минстрой РФ пр. № 1039/пр | Электроды диаметром 4 мм Э42А | кг | 0.72 | 0.072 | 81.95 | 6
|  | Итого материалов: |  |  |  | 7373.65 | 737
|  | Накладные расходы | % | 89 |  | 4036.66 | 404
|  | Сметная прибыль | % | 52 |  | 2358.5 | 236
|  | Сметная стоимость: |  |  |  | 19721.25 | 1972
99 | ООО "ВИНАТ" | Сталь угловая 63х63х6 | кг | 85.8 |  | 63.77 | 5471
100 | 04-04-003-02 ГЭСН-2017 Минстрой РФ пр. № 1038/пр | Засыпка в межтрубное пространство при всех видах бурения песка | 10 м3 | 0.019 |  | 159725.05 | 3035
100. 1 | 1 | Затраты труда рабочих-строителей(3=330,73) | чел.-ч | 114 | 2.166 | 330.73 | 716
|  | Итого оплата труда: |  |  |  | 37703.22 | 716
100. 2 | 02.3.01.02-У002 ФССЦ-2001 Минстрой РФ пр. № 1039/пр | Песок для строительных работ природный 50%; обогащенный 50% | м3 | 10.1 | 0.1919 | 939.34 | 180
100. 3 | 01.7.10.12-0131 ФССЦ-2001 Минстрой РФ пр. № 1039/пр | Соль поваренная | кг | 1842.11 | 35 | 61.09 | 2138
|  | Итого материалов: |  |  |  | 122021.83 | 2318
|  | Накладные расходы | % | 105 |  | 39588.38 | 752
|  | Сметная прибыль | % | 41 |  | 15458.32 | 294
|  | Сметная стоимость: |  |  |  | 214771.76 | 4081
101 | 06-01-092-11 ГЭСН-2017 Минстрой РФ пр. № 1038/пр | Установка закладных деталей при массе элементов до 5 кг | т | 0.00592 |  | 29922.54 | 177
101. 1 | 1 | Затраты труда рабочих-строителей(2,2=307,96) | чел.-ч | 90.61 | 0.53641 | 307.96 | 165
101. 2 |  | Затраты труда машинистов | чел.-ч | 0.82 | 0.004854 | 435.77 | 2
|  | Итого оплата труда: |  |  |  | 28261.59 | 167
101. 3 | 91.05.01-017 ФСЭМ-2001 Минстрой РФ пр. № 1039/пр | Краны башенные, грузоподъемность 8 т | маш.-ч | 0.58 | 0.003434 | 1710 | 6
|  | в т.ч. затраты труда машинистов, экипаж 1 чел. | чел.-ч | 0.58 | 0.003434 | 446.45 | 1.53
101. 4 | 91.05.05-014 ФСЭМ-2001 Минстрой РФ пр. № 1039/пр | Краны на автомобильном ходу, грузоподъемность 10 т | маш.-ч | 0.1 | 0.000592 | 3536.67 | 2
|  | в т.ч. затраты труда машинистов, экипаж 1 чел. | чел.-ч | 0.1 | 0.000592 | 446.45 | 0.26
101. 5 | 91.14.02-001 ФСЭМ-2001 Минстрой РФ пр. № 409/пр | Автомобили бортовые, грузоподъемность до 5 т | маш.-ч | 0.14 | 0.000829 | 1575.33 | 1
|  | в т.ч. затраты труда машинистов, экипаж 1 чел. | чел.-ч | 0.14 | 0.000829 | 383.91 | 0.32
|  | Итого эксплуатация машин: |  |  |  | 1566.01 | 9
101. 6 | 08.3.03.04-0012 ФССЦ-2001 Минстрой РФ пр. № 1039/пр | Проволока светлая диаметром 1,1 мм | т | 0.006 | 3.6e-05 | 75378 | 3
|  | Итого материалов: |  |  |  | 452.27 | 3
|  | Накладные расходы | % | 112 |  | 31652.98 | 187
|  | Сметная прибыль | % | 62 |  | 17522.19 | 104
|  | Сметная стоимость: |  |  |  | 79097.7 | 468
102 | 08.3.05.02-0072 ФССЦ-2001 Минстрой РФ пр.№1039/пр | Сталь листовая горячекатаная марки Ст3пс толщиной 3-5 мм (крышка обсадной трубы) | т | 0.00592 |  | 50548.19 | 299
103 | 01-01-010-21 ГЭСН-2017 Минстрой РФ пр. № 1038/пр | Разработка грунта в отвал экскаваторами импортного производства с ковшом вместимостью 1,0 (1-1,2) м3, группа грунтов 3 | 1000 м3 | 0.003395 |  | 62392.51 | 212
103. 1 | 1 | Затраты труда рабочих-строителей(2=302,27) | чел.-ч | 6.31 | 0.021422 | 302.27 | 6
103. 2 |  | Затраты труда машинистов | чел.-ч | 26.64 | 0.090443 | 461.32 | 42
|  | Итого оплата труда: |  |  |  | 14197.02 | 48
103. 3 | 91.01.05-068 ФСЭМ-2001 Минстрой РФ пр. № 1039/пр | Экскаваторы на гусеничном ходу импортного производства, емкость ковша 1,0 м3 | маш.-ч | 13.32 | 0.045221 | 4540.93 | 205
|  | в т.ч. затраты труда машинистов, экипаж 2 чел. | чел.-ч | 26.64 | 0.090442 | 461.32 | 41.72
|  | Итого эксплуатация машин: |  |  |  | 60485.19 | 205
|  | Накладные расходы | % | 89 |  | 12635.35 | 43
|  | Сметная прибыль | % | 40 |  | 5678.81 | 19
|  | Сметная стоимость: |  |  |  | 80706.67 | 274
104 | 01-02-057-03 ГЭСН-2017 Минстрой РФ пр. № 1038/пр ГЭСН сборник 1 прил. 1.12 п.3.187 Кзтр=1,2 | Разработка грунта вручную в траншеях глубиной до 2 м без креплений с откосами, группа грунтов 3. Доработка вручную, зачистка дна и стенок с выкидкой грунта в котлованах и траншеях, разработанных механизированным способом, применен коэффициент к оплате труда рабочих-строителей - 1,2 | 100 м3 грунта | 0.00105 |  | 89955.55 | 94
104. 1 | 1 | Затраты труда рабочих-строителей(2=302,27) | чел.-ч | 297.6 | 0.31248 | 302.27 | 94
|  | Итого оплата труда: |  |  |  | 89955.55 | 94
|  | Накладные расходы | % | 75 |  | 67466.66 | 71
|  | Сметная прибыль | % | 36 |  | 32384 | 34
|  | Сметная стоимость: |  |  |  | 189806.21 | 199
105 | 08-02-472-02 ГЭСНм-2017 Минстрой РФ пр. № 1038/пр | Заземлитель горизонтальный из стали: полосовой сечением 160 мм2 (в траншее) | 100 м | 0.1 |  | 18742.01 | 1874
105. 1 | 1 | Затраты труда рабочих-строителей(3,8=363,26) | чел.-ч | 16.6 | 1.66 | 363.26 | 603
105. 2 |  | Затраты труда машинистов | чел.-ч | 0.44 | 0.044 | 415.18 | 18
|  | Итого оплата труда: |  |  |  | 6212.8 | 621
105. 3 | 91.05.05-014 ФСЭМ-2001 Минстрой РФ пр. № 1039/пр | Краны на автомобильном ходу, грузоподъемность 10 т | маш.-ч | 0.22 | 0.022 | 3536.67 | 78
|  | в т.ч. затраты труда машинистов, экипаж 1 чел. | чел.-ч | 0.22 | 0.022 | 446.45 | 9.82
105. 4 | 91.17.04-233 ФСЭМ-2001 Минстрой РФ пр. № 1039/пр | Установки для сварки ручной дуговой (постоянного тока) | маш.-ч | 3.13 | 0.313 | 75.64 | 24
|  | в т.ч. затраты труда машинистов, экипаж 0 чел. | чел.-ч | -- | -- | -- | --
105. 5 | 91.14.02-001 ФСЭМ-2001 Минстрой РФ пр. № 409/пр | Автомобили бортовые, грузоподъемность до 5 т | маш.-ч | 0.22 | 0.022 | 1575.33 | 35
|  | в т.ч. затраты труда машинистов, экипаж 1 чел. | чел.-ч | 0.22 | 0.022 | 383.91 | 8.45
|  | Итого эксплуатация машин: |  |  |  | 1361.39 | 136
105. 6 | 14.4.02.09-0301 ФССЦ-2001 Минстрой РФ пр. № 1039/пр | Краска "Цинол" | кг | 3.7 | 0.37 | 3047.77 | 1128
105. 7 | 01.7.11.07-0034 ФССЦ-2001 Минстрой РФ пр. № 1039/пр | Электроды диаметром 4 мм Э42А | кг | 0.9 | 0.09 | 81.95 | 7
|  | Итого материалов: |  |  |  | 11350.5 | 1135
|  | Накладные расходы | % | 89 |  | 5529.39 | 553
|  | Сметная прибыль | % | 52 |  | 3230.65 | 323
|  | Сметная стоимость: |  |  |  | 27502.05 | 2750
106 | ООО "ВИНАТ" | Сталь полосовая 40х4 мм | кг | 12.6 |  | 73.79 | 930
107 | 01-02-061-02 ГЭСН-2017 Минстрой РФ пр. № 1038/пр | Засыпка вручную траншей, пазух котлованов и ям, группа грунтов 2 | 100 м3 грунта | 0.0105 |  | 28260.9 | 297
107. 1 | 1 | Затраты труда рабочих-строителей(1,5=290,75) | чел.-ч | 97.2 | 1.021 | 290.75 | 297
|  | Итого оплата труда: |  |  |  | 28260.9 | 297
|  | Накладные расходы | % | 75 |  | 21195.67 | 223
|  | Сметная прибыль | % | 36 |  | 10173.92 | 107
|  | Сметная стоимость: |  |  |  | 59630.5 | 626
108 | 01-01-033-05 ГЭСН-2017 Минстрой РФ пр. № 1038/пр | Засыпка траншей и котлованов с перемещением грунта до 5 м бульдозерами мощностью 79 кВт (108 л.с.), группа грунтов 2 | 1000 м3 грунта | 0.00245 |  | 10023.56 | 25
108. 1 |  | Затраты труда машинистов | чел.-ч | 4.18 | 0.010241 | 446.45 | 5
|  | Итого оплата труда: |  |  |  | 1866.16 | 5
108. 2 | 91.01.01-035 ФСЭМ-2001 Минстрой РФ пр. № 1039/пр | Бульдозеры, мощность 79 кВт (108 л.с.) | маш.-ч | 4.18 | 0.010241 | 2397.98 | 25
|  | в т.ч. затраты труда машинистов, экипаж 1 чел. | чел.-ч | 4.18 | 0.010241 | 446.45 | 4.57
|  | Итого эксплуатация машин: |  |  |  | 10023.56 | 25
|  | Накладные расходы | % | 89 |  | 1660.88 | 4
|  | Сметная прибыль | % | 40 |  | 746.46 | 2
|  | Сметная стоимость: |  |  |  | 12430.9 | 30
109 | 01-02-005-01 ГЭСН-2017 Минстрой РФ пр. № 1038/пр | Уплотнение грунта пневматическими трамбовками, группа грунтов 1-2 | 100 м3 | 0.0245 |  | 10790.56 | 264
109. 1 | 1 | Затраты труда рабочих-строителей(3=330,73) | чел.-ч | 12.53 | 0.30699 | 330.73 | 102
109. 2 |  | Затраты труда машинистов | чел.-ч | 3.04 | 0.07448 | 332.68 | 25
|  | Итого оплата труда: |  |  |  | 5155.39 | 126
109. 3 | 91.18.01-007 ФСЭМ-2001 Минстрой РФ пр. № 409/пр | Компрессоры передвижные с двигателем внутреннего сгорания, давление до 686 кПа (7 ат), производительность до 5 м3/мин | маш.-ч | 3.04 | 0.07448 | 2153.9 | 160
|  | в т.ч. затраты труда машинистов, экипаж 1 чел. | чел.-ч | 3.04 | 0.07448 | 332.68 | 24.78
109. 4 | 91.08.09-023 ФСЭМ-2001 Минстрой РФ пр. № 1039/пр | Трамбовки пневматические при работе от передвижных компрессорных станций | маш.-ч | 12.18 | 0.29841 | 8.1 | 2
|  | в т.ч. затраты труда машинистов, экипаж 0 чел. | чел.-ч | -- | -- | -- | --
|  | Итого эксплуатация машин: |  |  |  | 6646.51 | 163
|  | Накладные расходы | % | 89 |  | 4588.3 | 112
|  | Сметная прибыль | % | 40 |  | 2062.16 | 51
|  | Сметная стоимость: |  |  |  | 17441.02 | 427
ИТОГО ПРЯМЫЕ ЗАТРАТЫ ПО РАЗДЕЛУ 5 |  |  | руб. |  |  |  | 75237
В том числе:
| Стоимость монтажных работ - |  | руб. |  |  |  | 4137
| Материалы - |  | руб. |  |  |  | 1872
| Всего заработная плата - |  | руб. |  |  |  | 1075
| Стоимость материалов и конструкций - |  | руб. |  |  |  | 930
|  | Накладные расходы - | руб. |  |  |  | 957
|  | Сметная прибыль - | руб. |  |  |  | 559
| ВСЕГО, Стоимость монтажных работ - |  | руб. |  |  |  | 5652
|  | Нормативная трудоемкость - | чел.-ч |  |  |  | 3
|  | Сметная заработная плата - | руб. |  |  |  | 1075
| Стоимость общестроительных работ - |  | руб. |  |  |  | 71100
| Материалы - |  | руб. |  |  |  | 4819
| Всего заработная плата - |  | руб. |  |  |  | 13066
| Стоимость материалов и конструкций - |  | руб. |  |  |  | 17188
| Местные материалы - |  | руб. |  |  |  | 180
|  | Накладные расходы - | руб. |  |  |  | 13585
|  | Сметная прибыль - | руб. |  |  |  | 5371
| ВСЕГО, Стоимость общестроительных работ - |  | руб. |  |  |  | 90056
|  | Нормативная трудоемкость - | чел.-ч |  |  |  | 35
|  | Сметная заработная плата - | руб. |  |  |  | 13066
|  | ИТОГО ПО РАЗДЕЛУ 5 | руб. |  |  |  | 95708
|  | Нормативная трудоемкость - | чел.-ч |  |  |  | 38
|  | Сметная заработная плата - | руб. |  |  |  | 14141
РАЗДЕЛ 6.Пусконаладочные работы
110 | 01-03-005-01 ГЭСНп-2001 Минстрой РФ пр. № 1038/пр | Разъединитель трехполюсный напряжением до 20 кВ | 1 шт. | 3 |  | 2582.18 | 7747
110. 1 |  | Инженер по наладке и испытаниям, категория II | чел.-ч | 3.24 | 9.72 | 542.15 | 5270
110. 2 |  | Техник по наладке и испытаниям, категория II | чел.-ч | 1.08 | 3.24 | 393.07 | 1274
110. 3 |  | Электромонтажник-наладчик IV разряда | чел.-ч | 1.08 | 3.24 | 371.39 | 1203
|  | Итого оплата труда: |  |  |  | 2582.18 | 7747
|  | Накладные расходы | % | 61 |  | 1575.13 | 4725
|  | Сметная прибыль | % | 32 |  | 826.3 | 2479
|  | Сметная стоимость: |  |  |  | 4983.61 | 14951
111 | 01-11-011-01 ГЭСНп-2001 Минстрой РФ пр. № 1038/пр | Проверка наличия цепи между заземлителями и заземленными элементами | 100 точек | 0.03 |  | 6358.82 | 191
111. 1 |  | Инженер по наладке и испытаниям, категория III | чел.-ч | 6.48 | 0.1944 | 485.23 | 94
111. 2 |  | Электромонтажник-наладчик VI разряда | чел.-ч | 6.48 | 0.1944 | 496.07 | 96
|  | Итого оплата труда: |  |  |  | 6358.82 | 191
|  | Накладные расходы | % | 61 |  | 3878.88 | 116
|  | Сметная прибыль | % | 32 |  | 2034.82 | 61
|  | Сметная стоимость: |  |  |  | 12272.53 | 368
112 | 01-11-010-01 ГЭСНп-2001 Минстрой РФ пр. № 1038/пр | Измерение сопротивления растеканию тока заземлителя | измерение | 3 |  | 598.59 | 1796
112. 1 |  | Инженер по наладке и испытаниям, категория III | чел.-ч | 0.61 | 1.83 | 485.23 | 888
112. 2 |  | Электромонтажник-наладчик VI разряда | чел.-ч | 0.61 | 1.83 | 496.07 | 908
|  | Итого оплата труда: |  |  |  | 598.59 | 1796
|  | Накладные расходы | % | 61 |  | 365.14 | 1095
|  | Сметная прибыль | % | 32 |  | 191.55 | 575
|  | Сметная стоимость: |  |  |  | 1155.28 | 3466
ИТОГО ПРЯМЫЕ ЗАТРАТЫ ПО РАЗДЕЛУ 6 |  |  | руб. |  |  |  | 9733
В том числе:
| Стоимость прочих работ - |  | руб. |  |  |  | 9733
| Всего заработная плата - |  | руб. |  |  |  | 9733
|  | Накладные расходы - | руб. |  |  |  | 5937
|  | Сметная прибыль - | руб. |  |  |  | 3115
| ВСЕГО, Стоимость прочих работ - |  | руб. |  |  |  | 18785
|  | Нормативная трудоемкость - | чел.-ч |  |  |  | 20
|  | Сметная заработная плата - | руб. |  |  |  | 9733
|  | Пусконаладочные работы, вхолостую - | руб. |  |  |  | 15028
|  | ИТОГО ПО РАЗДЕЛУ 6 | руб. |  |  |  | 18785
|  | Нормативная трудоемкость - | чел.-ч |  |  |  | 20
|  | Сметная заработная плата - | руб. |  |  |  | 9733
|  | Пусконаладочные работы, вхолостую - | руб. |  |  |  | 15028
ИТОГО ПРЯМЫЕ ЗАТРАТЫ ПО ЛОКАЛЬНОЙ РЕСУРСНОЙ СМЕТЕ |  |  | руб. |  |  |  | 4277735
В том числе:
| Стоимость оборудования - |  | руб. |  |  |  | 832447
| ВСЕГО, Стоимость оборудования - |  | руб. |  |  |  | 832447
| Стоимость монтажных работ - |  | руб. |  |  |  | 391923
| Материалы - |  | руб. |  |  |  | 15662
| Всего заработная плата - |  | руб. |  |  |  | 63901
| Стоимость материалов и конструкций - |  | руб. |  |  |  | 303469
|  | Накладные расходы - | руб. |  |  |  | 38296
|  | Сметная прибыль - | руб. |  |  |  | 33228
| ВСЕГО, Стоимость монтажных работ - |  | руб. |  |  |  | 463448
|  | Нормативная трудоемкость - | чел.-ч |  |  |  | 173
|  | Сметная заработная плата - | руб. |  |  |  | 63901
| Стоимость общестроительных работ - |  | руб. |  |  |  | 3003963
| Материалы - |  | руб. |  |  |  | 66444
| Всего заработная плата - |  | руб. |  |  |  | 440639
| Стоимость материалов и конструкций - |  | руб. |  |  |  | 1889927
| Местные материалы - |  | руб. |  |  |  | 47822
| Транспортные расходы - |  | руб. |  |  |  | 9828
|  | Накладные расходы - | руб. |  |  |  | 460975
|  | Сметная прибыль - | руб. |  |  |  | 206963
| ВСЕГО, Стоимость общестроительных работ - |  | руб. |  |  |  | 3671901
|  | Нормативная трудоемкость - | чел.-ч |  |  |  | 1234
|  | Сметная заработная плата - | руб. |  |  |  | 440639
| Стоимость металломонтажных работ - |  | руб. |  |  |  | 39668
| Материалы - |  | руб. |  |  |  | 1204
| Всего заработная плата - |  | руб. |  |  |  | 19410
|  | Накладные расходы - | руб. |  |  |  | 16305
|  | Сметная прибыль - | руб. |  |  |  | 13199
| ВСЕГО, Стоимость металломонтажных работ - |  | руб. |  |  |  | 69172
|  | Нормативная трудоемкость - | чел.-ч |  |  |  | 53
|  | Сметная заработная плата - | руб. |  |  |  | 19410
| Стоимость прочих работ - |  | руб. |  |  |  | 9733
| Всего заработная плата - |  | руб. |  |  |  | 9733
|  | Накладные расходы - | руб. |  |  |  | 5937
|  | Сметная прибыль - | руб. |  |  |  | 3115
| ВСЕГО, Стоимость прочих работ - |  | руб. |  |  |  | 18785
|  | Нормативная трудоемкость - | чел.-ч |  |  |  | 20
|  | Сметная заработная плата - | руб. |  |  |  | 9733
|  | Пусконаладочные работы, вхолостую - | руб. |  |  |  | 15028
|  | ИТОГО ПО ЛОКАЛЬНОЙ РЕСУРСНОЙ СМЕТЕ | руб. |  |  |  | 5055753
|  | Нормативная трудоемкость - | чел.-ч |  |  |  | 1481
|  | Сметная заработная плата - | руб. |  |  |  | 533683
|  | Пусконаладочные работы, вхолостую - | руб. |  |  |  | 15028
|  | Составление СД | руб. |  |  |  | 62556
|  | Топографо-геодезическая съемка | руб. |  |  |  | 131100
|  | ИТОГО ПО ЛОКАЛЬНОЙ РЕСУРСНОЙ СМЕТЕ | руб. |  |  |  | 5249409
|  | Непредвиденные расходы | руб. | 3% |  |  | 157482.27
|  | ИТОГО ПО ЛОКАЛЬНОЙ РЕСУРСНОЙ СМЕТЕ | руб. |  |  |  | 5406891.27
|  | НДС | руб. | 20% |  |  | 1081378.254
|  | ИТОГО ПО ЛОКАЛЬНОЙ РЕСУРСНОЙ СМЕТЕ | руб. |  |  |  | 6488269.524