## 22-09_ЛС ф4
Приложение № 4 к Методике 421/пр
Наименование редакции сметных нормативов : ГЭСН-2020 с изм. 1-9
Наименование программного продукта : Программный комплекс АВС (редакция 2022.1.1)
Шифр стройки: |  | 22090 | (наименование стройки)
Шифр объекта: |  |  | (наименование объекта капитального строительства)
|  |  |  | ЛОКАЛЬНЫЙ СМЕТНЫЙ РАСЧЕТ (СМЕТА) № | 22-09
Земельный участок для строительства автомобильной стоянки для грузовых автомобилей по адресу: г. Магадан, ул. Зайцева
(наименование конструктивного решения)
| Составлен | ресурсный | методом
Основание:
(проектная и (или) иная техническая документация)
Составлен(а) в текущем уровне цен В ТЕКУЩИХ ЦЕНАХ I квартала 2022 г.
Сметная стоимость |  | 5061.9688 | тыс.руб. | Средства на оплату труда |  |  |  | 460,92 | тыс.руб.
в том числе: |  |  |  | Нормативные затраты труда всего |  |  |  | 540 | чел.-ч
строительных работ |  | 1451,31 | тыс.руб. | Нормативные затраты труда рабочих |  |  |  | 440 | чел.-ч
монтажных работ |  | 2382,70 | тыс.руб. | Нормативные затраты труда машинистов |  |  |  | 100 | чел.-ч
оборудования |  | 23,25 | тыс.руб.
прочих затрат |  | 238,18 | тыс.руб.
в том числе:
пусконаладочных работ |  | 27,53 | тыс.руб.
в т.ч. в холостую |  | 22,02 | тыс.руб.
в т.ч. под нагрузкой |  | 5,51 | тыс.руб.
№ п.п. | Обоснование | Наименование работ и затрат | Единица измерения | Количество |  |  | Сметная стоимость в текущем уровне цен, руб.
|  |  |  | на единицу | коэффи-циенты | всего с учетом коэф-фициентов | на единицу | коэффи-циенты | всего
1 | 2 | 3 | 4 | 5 | 6 | 7 | 8 | 9 | 10
Коэффициент 1,20 к затратам труда рабочих и машинистов, затратам на эксплуатацию машин и механизмов. Производство работ осуществляется в охранной зоне действующей воздушной линии электропередачи, вблизи объектов, находящихся под напряжением, внутри объектов капитального строительства, внутренняя проводка в которых не обесточена, если это приведет к ограничению действий рабочих в соответствии с требованиями техники безопасности. Методика определения сметной стоимости строительства. Прил.10 табл.2 п.5, прим.2.1., прим.2.3.
Раздел 1. Изготовление и установка площадки под КТПс
1 | 13-06-003-01 ГЭСН 81-02-13-2020 Минстрой РФ пр. № 871/пр | Очистка поверхности щетками | м2 | 32.75 | 1 | 32.75
| 1 | ОТ | [6 empty] | 22435.72
|  | Затраты труда рабочих-строителей; разряд : 3 | чел.-ч | 0.9 | 1 | 29.475 | 761.18 | 1
|  | ЗТ | чел.-ч | 0.9 | 1 | 29.475
|  | Итого по расценке |  |  |  |  | 685.06 |  | 22435.72
|  | ФОТ | [6 empty] | 22435.72
| К.С. 812/пр-013.0 | НР - Защита строительных конструкций и оборудования от коррозии для районов Крайнего Севера | % | 99 | 1 | 99 |  |  | 22211.36
| 774/пр-013.0 | СП - Защита строительных конструкций и оборудования от коррозии для районов Крайнего Севера | % | 51 | 1 | 51 |  |  | 11442.21
|  | Всего по позиции | [6 empty] | 56089
2 | 13-06-004-01 ГЭСН 81-02-13-2020 Минстрой РФ пр. № 871/пр | Обеспыливание поверхности | м2 | 32.75 | 1 | 32.75
| 1 | ОТ | [6 empty] | 1744.92
|  | Затраты труда рабочих-строителей; разряд : 3 | чел.-ч | 0.07 | 1 | 2.2925 | 761.18 | 1
| 2 | ЭМ |  |  |  |  | 6.05 | 1 | 198.14
1 | 91.21.22-638 | Пылесосы промышленные, мощность до 2000 Вт | маш.-ч. | 0.1 | 1 | 3.275 | 60.53 | 1 | 198.24
|  | ЗТ | чел.-ч | 0.07 | 1 | 2.2925
|  | Итого по расценке |  |  |  |  | 59.33 |  | 1943.06
|  | ФОТ | [6 empty] | 1744.92
| К.С. 812/пр-013.0 | НР - Защита строительных конструкций и оборудования от коррозии для районов Крайнего Севера | % | 99 | 1 | 99 |  |  | 1727.47
| 774/пр-013.0 | СП - Защита строительных конструкций и оборудования от коррозии для районов Крайнего Севера | % | 51 | 1 | 51 |  |  | 889.91
|  | Всего по позиции | [6 empty] | 4560
3 | 13-07-001-02 ГЭСН 81-02-13-2020 Минстрой РФ пр. № 871/пр | Обезжиривание поверхностей аппаратов и трубопроводов диаметром до 500 мм уайт-спиритом | 100 м2 | 0.3275 | 1 | 0.3275
| 1 | ОТ | [6 empty] | 2320.59
|  | Затраты труда рабочих-строителей; разряд : 3,2 | чел.-ч | 9.08 | 1 | 2.9737 | 780.37 | 1
| 2 | ЭМ |  |  |  |  | 71.09 | 1 | 23.28
1 | 91.06.03-060 | Лебедки электрические тяговым усилием до 5,79 кН (0,59 т) | маш.-ч. | 0.01 | 1 | 0.003275 | 31.28 | 1 | 0.1
2 | 91.06.05-011 | Погрузчики, грузоподъемность 5 т | маш.-ч. | 0.01 | 1 | 0.003275 | 2640.88 | 1 | 8.65
3 | 91.14.02-001 | Автомобили бортовые, грузоподъемность до 5 т | маш.-ч. | 0.02 | 1 | 0.00655 | 2218.31 | 1 | 14.53
| 3 | в т.ч. ОТМ |  |  |  |  | 29.55 | 1 | 9.68
|  | Затраты труда машинистов | чел.-ч | 0.03 | 1 | 0.009825 |  | 1 | 9.68
| 4 | М |  |  |  |  | 3020.14 | 1 | 989.1
4 | 01.7.20.08-0051 | Ветошь | кг | 5 | 1 | 1.6375 | 24.7 | 1 | 40.45
5 | 14.5.09.11-0102 | Уайт-спирит | кг | 32 | 1 | 10.48 | 90.52 | 1 | 948.65
|  | ЗТ | чел.-ч | 9.08 | 1 | 2.9737
|  | ЗМ | чел.-ч | 0.03 | 1 | 0.009825
|  | Итого по расценке |  |  |  |  | 10176.99 |  | 3332.97
|  | ФОТ | [6 empty] | 2330.27
| К.С. 812/пр-013.0 | НР - Защита строительных конструкций и оборудования от коррозии для районов Крайнего Севера | % | 99 | 1 | 99 |  |  | 2306.96
| 774/пр-013.0 | СП - Защита строительных конструкций и оборудования от коррозии для районов Крайнего Севера | % | 51 | 1 | 51 |  |  | 1188.43
|  | Всего по позиции | [6 empty] | 6828
4 | 13-03-002-04 ГЭСН 81-02-13-2020 Минстрой РФ пр. № 871/пр ГЭСН сборник 13 прил. 13.2 п.3.13 Кзтр=1,1, Кэм=1,1, Кмр=1,1 К=2 | Огрунтовка металлических поверхностей за один раз грунтовкой ГФ-021. Окраска и огрунтовка решетчатых поверхностей, применены коэффициенты к стоимости затрат труда рабочих - 1,1; к стоимости эксплуатации машин, в том числе оплате труда машинистов - 1,1; к стоимости материалов - 1,1 | 100 м2 | 0.3275 | 1 | 0.3275
| 1 | ОТ | [6 empty] | 3292.6
|  | Затраты труда рабочих-строителей; разряд : 4,7 | чел.-ч | 5.31 | 2 | 3.4781 | 946.68 | 1
| 2 | ЭМ |  |  |  |  | 378.92 | 2 | 124.1
1 | 91.06.03-060 | Лебедки электрические тяговым усилием до 5,79 кН (0,59 т) | маш.-ч. | 0.01 | 2 | 0.00655 | 31.28 | 1 | 0.2
2 | 91.06.05-011 | Погрузчики, грузоподъемность 5 т | маш.-ч. | 0.01 | 2 | 0.00655 | 2640.88 | 1 | 17.3
3 | 91.14.02-001 | Автомобили бортовые, грузоподъемность до 5 т | маш.-ч. | 0.01 | 2 | 0.00655 | 2218.31 | 1 | 14.53
4 | 91.21.01-012 | Агрегаты окрасочные высокого давления для окраски поверхностей конструкций, мощность 1 кВт | маш.-ч. | 1.12 | 2 | 0.7336 | 125.49 | 1 | 92.06
| 3 | в т.ч. ОТМ |  |  |  |  | 39.4 | 2 | 12.9
|  | Затраты труда машинистов | чел.-ч | 0.02 | 2 | 0.0131 |  | 1 | 12.9
| 4 | М |  |  |  |  | 4539.01 | 2.2 | 1486.53
5 | 14.4.01.01-0003 | Грунтовка ГФ-021 | т | 0.009 | 2.2 | 0.0064845 | 211963.4 | 1 | 1374.48
6 | 14.5.09.02-0002 | Ксилол нефтяной, марка А | т | 0.0015 | 2.2 | 0.0010808 | 103674.8 | 1 | 112.05
|  | ЗТ | чел.-ч | 5.31 | 2 | 3.4781
|  | ЗМ | чел.-ч | 0.04 | 2 | 0.0131
|  | Итого по расценке |  |  |  |  | 9944.8 |  | 4903.23
|  | ФОТ | [6 empty] | 3305.5
| К.С. 812/пр-013.0 | НР - Защита строительных конструкций и оборудования от коррозии для районов Крайнего Севера | % | 99 | 1 | 99 |  |  | 3272.45
| 774/пр-013.0 | СП - Защита строительных конструкций и оборудования от коррозии для районов Крайнего Севера | % | 51 | 1 | 51 |  |  | 1685.81
|  | Всего по позиции | [6 empty] | 9861
5 | 13-03-004-26 ГЭСН 81-02-13-2020 Минстрой РФ пр. № 871/пр ГЭСН сборник 13 прил. 13.2 п.3.13 Кзтр=1,1, Кэм=1,1, Кмр=1,1 К=2 | Окраска металлических огрунтованных поверхностей эмалью ПФ-115. Окраска и огрунтовка решетчатых поверхностей, применены коэффициенты к стоимости затрат труда рабочих - 1,1; к стоимости эксплуатации машин, в том числе оплате труда машинистов - 1,1; к стоимости материалов - 1,1 | 100 м2 | 0.3275 | 1 | 0.3275
| 1 | ОТ | [6 empty] | 1128.9
|  | Затраты труда рабочих-строителей; разряд : 3,5 | чел.-ч | 2.13 | 2 | 1.3951 | 809.16 | 1
| 2 | ЭМ |  |  |  |  | 260.96 | 2 | 85.46
1 | 91.06.03-060 | Лебедки электрические тяговым усилием до 5,79 кН (0,59 т) | маш.-ч. | 0.01 | 2 | 0.00655 | 31.28 | 1 | 0.2
2 | 91.06.05-011 | Погрузчики, грузоподъемность 5 т | маш.-ч. | 0.01 | 2 | 0.00655 | 2640.88 | 1 | 17.3
3 | 91.14.02-001 | Автомобили бортовые, грузоподъемность до 5 т | маш.-ч. | 0.01 | 2 | 0.00655 | 2218.31 | 1 | 14.53
4 | 91.21.01-012 | Агрегаты окрасочные высокого давления для окраски поверхностей конструкций, мощность 1 кВт | маш.-ч. | 0.65 | 2 | 0.42575 | 125.49 | 1 | 53.43
| 3 | в т.ч. ОТМ |  |  |  |  | 39.4 | 2 | 12.9
|  | Затраты труда машинистов | чел.-ч | 0.02 | 2 | 0.0131 |  | 1 | 12.9
| 4 | М |  |  |  |  | 4124.47 | 2.2 | 1350.76
5 | 14.4.04.08-0003 | Эмаль ПФ-115, серая | т | 0.009 | 2.2 | 0.0064845 | 194225.64 | 1 | 1259.46
6 | 14.5.09.11-0102 | Уайт-спирит | кг | 1.4 | 2.2 | 1.0087 | 90.52 | 1 | 91.31
|  | ЗТ | чел.-ч | 2.13 | 2 | 1.3951
|  | ЗМ | чел.-ч | 0.04 | 2 | 0.0131
|  | Итого по расценке |  |  |  |  | 6108.94 |  | 2565.12
|  | ФОТ | [6 empty] | 1141.8
| К.С. 812/пр-013.0 | НР - Защита строительных конструкций и оборудования от коррозии для районов Крайнего Севера | % | 99 | 1 | 99 |  |  | 1130.38
| 774/пр-013.0 | СП - Защита строительных конструкций и оборудования от коррозии для районов Крайнего Севера | % | 51 | 1 | 51 |  |  | 582.32
|  | Всего по позиции | [6 empty] | 4278
6 | 38-01-003-04 ГЭСНм 81-03-38-2020 Минстрой РФ пр. № 872/пр | Решетчатые конструкции (стойки, опоры, фермы и пр.), из швеллерной стали для установки КТПс | 1 т конструкций | 0.40894 | 1 | 0.40894
| 1 | ОТ | [6 empty] | 42061.77
|  | Затраты труда рабочих-строителей; разряд : 4 | чел.-ч | 120 | 1 | 49.0728 | 857.13 | 1
| 2 | ЭМ |  |  |  |  | 8729.32 | 1 | 3569.77
1 | 91.05.05-015 | Краны на автомобильном ходу, грузоподъемность 16 т | маш.-ч. | 0.5 | 1 | 0.20447 | 3150.88 | 1 | 644.26
2 | 91.06.03-062 | Лебедки электрические тяговым усилием до 31,39 кН (3,2 т) | маш.-ч. | 1.37 | 1 | 0.56025 | 129.5 | 1 | 72.55
3 | 91.21.16-001 | Пресс-ножницы комбинированные | маш.-ч. | 0.84 | 1 | 0.34351 | 1268.42 | 1 | 435.71
4 | 91.17.04-233 | Установки для сварки ручной дуговой (постоянного тока) | маш.-ч. | 30.3 | 1 | 12.3909 | 152.02 | 1 | 1883.66
5 | 91.14.02-002 | Автомобили бортовые, грузоподъемность до 8 т | маш.-ч. | 0.5 | 1 | 0.20447 | 2564.52 | 1 | 524.37
6 | 91.17.04-042 | Аппараты для газовой сварки и резки | маш.-ч. | 1 | 1 | 0.40894 | 22.52 | 1 | 9.21
| 3 | в т.ч. ОТМ |  |  |  |  | 1812.51 | 1 | 741.21
|  | Затраты труда машинистов | чел.-ч | 1.84 | 1 | 0.75245 |  | 1 | 741.21
| 4 | М |  |  |  |  | 3109.78 | 1 | 1271.71
7 | 01.3.02.08-0001 | Кислород газообразный технический | м3 | 2.6 | 1 | 1.0632 | 84.41 | 1 | 89.75
8 | 01.7.11.07-0044 | Электроды сварочные Э42, диаметр 5 мм | т | 0.0215 | 1 | 0.0087922 | 132511.05 | 1 | 1165.06
9 | 01.3.02.09-0022 | Пропан-бутан смесь техническая | кг | 0.5 | 1 | 0.20447 | 82.64 | 1 | 16.9
|  | ЗТ | чел.-ч | 120 | 1 | 49.0728
|  | ЗМ | чел.-ч | 1.84 | 1 | 0.75245
|  | Итого по расценке |  |  |  |  | 114694.7 |  | 46903.25
|  | ФОТ | [6 empty] | 42802.98
| К.С. 812/пр-008.0 | НР - Изготовление технологических металлических конструкций в условиях производственных баз для районов Крайнего Севера | % | 95 | 1 | 95 |  |  | 40662.83
| 774/пр-008.00 | СП - Изготовление технологических металлических конструкций в условиях производственных баз для районов Крайнего Севера | % | 45 | 1 | 45 |  |  | 19261.34
|  | Всего по позиции | [6 empty] | 106827
7 | СТООО"ВИНАТ" | Швеллер №20 мм | кг | 317.52 | 1 | 317.52 | 124.5 | 1 | 39531.24
|  | Всего по позиции | [6 empty] | 39531
8 | СТООО"ВИНАТ" | Уголок 50х50х5 | кг | 22.788 | 1 | 22.788 | 110.18 | 1 | 2510.78
|  | Всего по позиции | [6 empty] | 2511
9 | СТООО"ВИНАТ" | Уголок 63х63х4 | кг | 101.3472 | 1 | 101.3472 | 110.18 | 1 | 11166.43
|  | Всего по позиции | [6 empty] | 11166
10 | 38-01-004-07 ГЭСНм 81-03-38-2020 Минстрой РФ пр. № 872/пр | Сборка вручную площадки для обслуживания КТПс | 1 т конструкций | 0.131 | 1 | 0.131
| 1 | ОТ | [6 empty] | 13172.42
|  | Затраты труда рабочих-строителей; разряд : 3,8 | чел.-ч | 120 | 1 | 15.72 | 837.94 | 1
| 2 | ЭМ |  |  |  |  | 12140.19 | 1 | 1590.36
1 | 91.05.05-015 | Краны на автомобильном ходу, грузоподъемность 16 т | маш.-ч. | 0.5 | 1 | 0.0655 | 3150.88 | 1 | 206.38
2 | 91.06.03-062 | Лебедки электрические тяговым усилием до 31,39 кН (3,2 т) | маш.-ч. | 1.37 | 1 | 0.17947 | 129.5 | 1 | 23.24
3 | 91.21.12-002 | Ножницы листовые кривошипные гильотинные | маш.-ч. | 2.4 | 1 | 0.3144 | 1288 | 1 | 404.95
4 | 91.21.16-001 | Пресс-ножницы комбинированные | маш.-ч. | 2 | 1 | 0.262 | 1268.42 | 1 | 332.33
5 | 91.17.04-233 | Установки для сварки ручной дуговой (постоянного тока) | маш.-ч. | 22.65 | 1 | 2.9672 | 152.02 | 1 | 451.07
6 | 91.14.02-002 | Автомобили бортовые, грузоподъемность до 8 т | маш.-ч. | 0.5 | 1 | 0.0655 | 2564.52 | 1 | 167.98
7 | 91.17.04-042 | Аппараты для газовой сварки и резки | маш.-ч. | 1.5 | 1 | 0.1965 | 22.52 | 1 | 4.43
| 3 | в т.ч. ОТМ |  |  |  |  | 2955.18 | 1 | 387.13
|  | Затраты труда машинистов | чел.-ч | 3 | 1 | 0.393 |  | 1 | 387.13
| 4 | М |  |  |  |  | 2464.45 | 1 | 322.84
8 | 01.3.02.08-0001 | Кислород газообразный технический | м3 | 0.9 | 1 | 0.1179 | 84.41 | 1 | 9.95
9 | 01.7.11.07-0044 | Электроды сварочные Э42, диаметр 5 мм | т | 0.0179 | 1 | 0.0023449 | 132511.05 | 1 | 310.73
10 | 01.3.02.09-0022 | Пропан-бутан смесь техническая | кг | 0.2 | 1 | 0.0262 | 82.64 | 1 | 2.17
|  | ЗТ | чел.-ч | 120 | 1 | 15.72
|  | ЗМ | чел.-ч | 3 | 1 | 0.393
|  | Итого по расценке |  |  |  |  | 115157.44 |  | 15085.62
|  | ФОТ | [6 empty] | 13559.55
| К.С. 812/пр-008.0 | НР - Изготовление технологических металлических конструкций в условиях производственных баз для районов Крайнего Севера | % | 95 | 1 | 95 |  |  | 12881.57
| 774/пр-008.00 | СП - Изготовление технологических металлических конструкций в условиях производственных баз для районов Крайнего Севера | % | 45 | 1 | 45 |  |  | 6101.8
|  | Всего по позиции | [6 empty] | 34069
11 | СТООО"ВИНАТ" | Арматура ф12 А-III | кг | 141.48 | 1 | 141.48 | 100.64 | 1 | 14238.55
|  | Всего по позиции | [6 empty] | 14239
12 | 38-01-004-08 ГЭСНм 81-03-38-2020 Минстрой РФ пр. № 872/пр | Сборка с помощью лебедок ручных (с установкой и снятием их в процессе работы) или вручную (мелких деталей) лестницы прямолинейные и криволинейные с ограждением | 1 т конструкций | 0.07117 | 1 | 0.07117
| 1 | ОТ | [6 empty] | 8540.27
|  | Затраты труда рабочих-строителей; разряд : 4 | чел.-ч | 140 | 1 | 9.9638 | 857.13 | 1
| 2 | ЭМ |  |  |  |  | 15852.82 | 1 | 1128.25
1 | 91.05.05-015 | Краны на автомобильном ходу, грузоподъемность 16 т | маш.-ч. | 0.6 | 1 | 0.042702 | 3150.88 | 1 | 134.55
2 | 91.06.03-062 | Лебедки электрические тяговым усилием до 31,39 кН (3,2 т) | маш.-ч. | 1.37 | 1 | 0.097503 | 129.5 | 1 | 12.63
3 | 91.21.12-002 | Ножницы листовые кривошипные гильотинные | маш.-ч. | 1.3 | 1 | 0.092521 | 1288 | 1 | 119.17
4 | 91.21.16-001 | Пресс-ножницы комбинированные | маш.-ч. | 2.6 | 1 | 0.18504 | 1268.42 | 1 | 234.71
5 | 91.17.04-233 | Установки для сварки ручной дуговой (постоянного тока) | маш.-ч. | 47.7 | 1 | 3.3948 | 152.02 | 1 | 516.08
6 | 91.14.02-002 | Автомобили бортовые, грузоподъемность до 8 т | маш.-ч. | 0.6 | 1 | 0.042702 | 2564.52 | 1 | 109.51
7 | 91.17.04-042 | Аппараты для газовой сварки и резки | маш.-ч. | 1 | 1 | 0.07117 | 22.52 | 1 | 1.6
| 3 | в т.ч. ОТМ |  |  |  |  | 3743.24 | 1 | 266.41
|  | Затраты труда машинистов | чел.-ч | 3.8 | 1 | 0.27045 |  | 1 | 266.41
| 4 | М |  |  |  |  | 2187.36 | 1 | 155.67
8 | 01.3.02.08-0001 | Кислород газообразный технический | м3 | 0.6 | 1 | 0.042702 | 84.41 | 1 | 3.6
9 | 01.7.11.07-0044 | Электроды сварочные Э42, диаметр 5 мм | т | 0.016 | 1 | 0.0011387 | 132511.05 | 1 | 150.89
10 | 01.3.02.09-0022 | Пропан-бутан смесь техническая | кг | 0.2 | 1 | 0.014234 | 82.64 | 1 | 1.18
|  | ЗТ | чел.-ч | 140 | 1 | 9.9638
|  | ЗМ | чел.-ч | 3.8 | 1 | 0.27045
|  | Итого по расценке |  |  |  |  | 138038.38 |  | 9824.19
|  | ФОТ | [6 empty] | 8806.68
| К.С. 812/пр-008.0 | НР - Изготовление технологических металлических конструкций в условиях производственных баз для районов Крайнего Севера | % | 95 | 1 | 95 |  |  | 8366.34
| 774/пр-008.00 | СП - Изготовление технологических металлических конструкций в условиях производственных баз для районов Крайнего Севера | % | 45 | 1 | 45 |  |  | 3963.01
|  | Всего по позиции | [6 empty] | 22154
13 | СТООО"ВИНАТ" | Трубки стальные ф20мм х 100мм | кг | 1.188 | 1 | 1.188 | 122.33 | 1 | 145.33
|  | Всего по позиции | [6 empty] | 145
14 | СТООО"ВИНАТ" | Арматура ф18 А-III | кг | 43.2756 | 1 | 43.2756 | 99.77 | 1 | 4317.61
|  | Всего по позиции | [6 empty] | 4318
15 | СТООО"ВИНАТ" | Труба профильная 25х40х3 мм | кг | 32.4 | 1 | 32.4 | 122.33 | 1 | 3963.49
|  | Всего по позиции | [6 empty] | 3963
16 | 09-03-030-01 ГЭСН 81-02-09-2020 Минстрой РФ пр. № 871/пр | Монтаж площадок | т | 0.53994 | 1 | 0.53994
| 1 | ОТ | [6 empty] | 19044.63
|  | Затраты труда рабочих-строителей; разряд : 3,6 | чел.-ч | 35.9 | 1.2 | 23.2606 | 818.75 | 1
| 2 | ЭМ |  |  |  |  | 18287.82 | 1.2 | 9874.33
1 | 91.06.01-003 | Домкраты гидравлические, грузоподъемность 63-100 т | маш.-ч. | 3.17 | 1.2 | 2.0539 | 16.89 | 1 | 34.69
2 | 91.05.05-015 | Краны на автомобильном ходу, грузоподъемность 16 т | маш.-ч. | 4.13 | 1.2 | 2.6759 | 3150.88 | 1 | 8431.57
3 | 91.05.02-005 | Краны козловые, грузоподъемность 32 т | маш.-ч. | 0.1 | 1.2 | 0.064793 | 3197.48 | 1 | 207.17
4 | 91.17.04-171 | Преобразователи сварочные номинальным сварочным током 315-500 А | маш.-ч. | 6.16 | 1.2 | 3.9912 | 226.5 | 1 | 904.02
5 | 91.14.02-001 | Автомобили бортовые, грузоподъемность до 5 т | маш.-ч. | 0.19 | 1.2 | 0.12311 | 2218.31 | 1 | 273.09
6 | 91.17.04-042 | Аппараты для газовой сварки и резки | маш.-ч. | 1.63 | 1.2 | 1.0561 | 22.52 | 1 | 23.78
| 3 | в т.ч. ОТМ |  |  |  |  | 5224.76 | 1.2 | 2821.06
|  | Затраты труда машинистов | чел.-ч | 4.42 | 1.2 | 2.8638 |  | 1 | 2821.06
| 4 | М |  |  |  |  | 1201 | 1 | 648.47
7 | 14.5.09.07-0030 | Растворитель Р-4 | кг | 0.6 | 1 | 0.32396 | 127.83 | 1 | 41.41
8 | 01.7.15.06-0111 | Гвозди строительные | т | 1e-05 | 1 | 5.4e-06 | 162541.46 | 1 | 0.88
9 | 14.4.01.01-0003 | Грунтовка ГФ-021 | т | 0.00031 | 1 | 0.0001674 | 211963.4 | 1 | 35.48
10 | 08.3.03.06-0002 | Проволока горячекатаная в мотках, диаметр 6,3-6,5 мм | т | 3e-05 | 1 | 1.62e-05 | 60457.06 | 1 | 0.98
11 | 08.3.11.01-0091 | Швеллеры № 40, марка стали Ст0 | т | 0.00194 | 1 | 0.0010475 | 66764.4 | 1 | 69.93
12 | 01.3.02.08-0001 | Кислород газообразный технический | м3 | 1.37 | 1 | 0.73972 | 84.41 | 1 | 62.44
13 | 01.7.20.08-0071 | Канат пеньковый пропитанный | т | 0.0001 | 1 | 5.4e-05 | 514303 | 1 | 27.77
14 | 11.1.03.01-0077 | Бруски обрезные, хвойных пород, длина 4-6,5 м, ширина 75-150 мм, толщина 40-75 мм, сорт I | м3 | 0.00103 | 1 | 0.0005561 | 23069 | 1 | 12.83
15 | 01.7.11.07-0036 | Электроды сварочные Э46, диаметр 4 мм | кг | 4 | 1 | 2.1598 | 145.88 | 1 | 315.07
16 | 07.2.07.12-0020 | Элементы конструктивные зданий и сооружений с преобладанием горячекатаных профилей, средняя масса сборочной единицы от 0,1 до 0,5 т | т | 0.001 | 1 | 0.0005399 | 104651.84 | 1 | 56.51
17 | 01.3.02.09-0022 | Пропан-бутан смесь техническая | кг | 0.41 | 1 | 0.22138 | 82.64 | 1 | 18.29
18 | 08.2.02.11-0007 | Канат двойной свивки ТК, конструкции 6х19(1+6+12)+1 о.с., оцинкованный, из проволок марки В, маркировочная группа 1770 н/мм2, диаметр 5,5 мм | 10 м | 0.0187 | 1 | 0.010097 | 681.76 | 1 | 6.88
| 01.7.15.03-0042 | Болты с гайками и шайбами строительные | кг | по проекту
| 07.2.05.01 | Площадки площадью до 2 м2 | т | 1 | 1 | 0.53994
|  | ЗТ | чел.-ч | 35.9 | 1.2 | 23.2606
|  | ЗМ | чел.-ч | 5.3 | 1.2 | 2.8638
|  | Итого по расценке |  |  |  |  | 48881.95 |  | 29567.43
|  | ФОТ | [6 empty] | 21865.69
| К.С. 812/пр-009.0 | НР - Строительные металлические конструкции для районов Крайнего Севера | % | 98 | 1 | 98 |  |  | 21428.38
| 774/пр-009.0 | СП - Строительные металлические конструкции для районов Крайнего Севера | % | 62 | 1 | 62 |  |  | 13556.73
|  | Всего по позиции | [6 empty] | 64553
17 | 09-03-029-01 ГЭСН 81-02-09-2020 Минстрой РФ пр. № 871/пр | Монтаж лестниц прямолинейных и криволинейных, пожарных с ограждением | 1 т конструкций | 0.07117 | 1 | 0.07117
| 1 | ОТ | [6 empty] | 2068.18
|  | Затраты труда рабочих-строителей; разряд : 3,8 | чел.-ч | 28.9 | 1.2 | 2.4682 | 837.94 | 1
| 2 | ЭМ |  |  |  |  | 21727.35 | 1.2 | 1546.34
1 | 91.06.01-003 | Домкраты гидравлические, грузоподъемность 63-100 т | маш.-ч. | 0.86 | 1.2 | 0.073447 | 16.89 | 1 | 1.24
2 | 91.05.05-015 | Краны на автомобильном ходу, грузоподъемность 16 т | маш.-ч. | 0.12 | 1.2 | 0.010249 | 3150.88 | 1 | 32.29
3 | 91.05.02-005 | Краны козловые, грузоподъемность 32 т | маш.-ч. | 0.07 | 1.2 | 0.0059783 | 3197.48 | 1 | 19.12
4 | 91.05.06-012 | Краны на гусеничном ходу, грузоподъемность до 16 т | маш.-ч. | 5.45 | 1.2 | 0.46545 | 2767.84 | 1 | 1288.3
5 | 91.17.04-171 | Преобразователи сварочные номинальным сварочным током 315-500 А | маш.-ч. | 8.59 | 1.2 | 0.73362 | 226.5 | 1 | 166.17
6 | 91.14.02-001 | Автомобили бортовые, грузоподъемность до 5 т | маш.-ч. | 0.19 | 1.2 | 0.016227 | 2218.31 | 1 | 36
7 | 91.17.04-042 | Аппараты для газовой сварки и резки | маш.-ч. | 1.68 | 1.2 | 0.14348 | 22.52 | 1 | 3.23
| 3 | в т.ч. ОТМ |  |  |  |  | 6891.48 | 1.2 | 490.47
|  | Затраты труда машинистов | чел.-ч | 5.83 | 1.2 | 0.49791 |  | 1 | 490.47
| 4 | М |  |  |  |  | 1201 | 1 | 85.48
8 | 14.5.09.07-0030 | Растворитель Р-4 | кг | 0.6 | 1 | 0.042702 | 127.83 | 1 | 5.46
9 | 01.7.15.06-0111 | Гвозди строительные | т | 1e-05 | 1 | 7e-07 | 162541.46 | 1 | 0.12
10 | 14.4.01.01-0003 | Грунтовка ГФ-021 | т | 0.00031 | 1 | 2.21e-05 | 211963.4 | 1 | 4.68
11 | 08.3.03.06-0002 | Проволока горячекатаная в мотках, диаметр 6,3-6,5 мм | т | 3e-05 | 1 | 2.1e-06 | 60457.06 | 1 | 0.13
12 | 08.3.11.01-0091 | Швеллеры № 40, марка стали Ст0 | т | 0.00194 | 1 | 0.0001381 | 66764.4 | 1 | 9.22
13 | 01.3.02.08-0001 | Кислород газообразный технический | м3 | 1.37 | 1 | 0.097503 | 84.41 | 1 | 8.23
14 | 01.7.20.08-0071 | Канат пеньковый пропитанный | т | 0.0001 | 1 | 7.1e-06 | 514303 | 1 | 3.66
15 | 11.1.03.01-0077 | Бруски обрезные, хвойных пород, длина 4-6,5 м, ширина 75-150 мм, толщина 40-75 мм, сорт I | м3 | 0.00103 | 1 | 7.33e-05 | 23069 | 1 | 1.69
16 | 01.7.11.07-0036 | Электроды сварочные Э46, диаметр 4 мм | кг | 4 | 1 | 0.28468 | 145.88 | 1 | 41.53
17 | 07.2.07.12-0020 | Элементы конструктивные зданий и сооружений с преобладанием горячекатаных профилей, средняя масса сборочной единицы от 0,1 до 0,5 т | т | 0.001 | 1 | 7.12e-05 | 104651.84 | 1 | 7.45
18 | 01.3.02.09-0022 | Пропан-бутан смесь техническая | кг | 0.41 | 1 | 0.02918 | 82.64 | 1 | 2.41
19 | 08.2.02.11-0007 | Канат двойной свивки ТК, конструкции 6х19(1+6+12)+1 о.с., оцинкованный, из проволок марки В, маркировочная группа 1770 н/мм2, диаметр 5,5 мм | 10 м | 0.0187 | 1 | 0.0013309 | 681.76 | 1 | 0.91
| 01.7.15.03-0042 | Болты с гайками и шайбами строительные | кг | по проекту
| 07.2.05.01 | Лестницы маршевые, ширина 6 мм | т | 1 | 1 | 0.07117
|  | ЗТ | чел.-ч | 28.9 | 1.2 | 2.4682
|  | ЗМ | чел.-ч | 7 | 1.2 | 0.49791
|  | Итого по расценке |  |  |  |  | 47144.82 |  | 3700
|  | ФОТ | [6 empty] | 2558.65
| К.С. 812/пр-009.0 | НР - Строительные металлические конструкции для районов Крайнего Севера | % | 98 | 1 | 98 |  |  | 2507.48
| 774/пр-009.0 | СП - Строительные металлические конструкции для районов Крайнего Севера | % | 62 | 1 | 62 |  |  | 1586.36
|  | Всего по позиции | [6 empty] | 7794
18 | СТЦЕНА | Бурение скважин под опоры диам. 320мм | м | 3 | 1 | 3 | 3500 | 1 | 10500
|  | Всего по позиции | [6 empty] | 10500
19 | 33-04-001-01 ГЭСН 81-02-33-2020 Минстрой РФ пр. № 171/пр | Установка с помощью механизмов деревянных опор ВЛ 0,38; 6-10 кВ из пропитанных цельных стоек одностоечных | шт | 1 | 1 | 1
| 1 | ОТ | [6 empty] | 2379.38
|  | Затраты труда рабочих-строителей; разряд : 3,3 | чел.-ч | 2.51 | 1.2 | 3.012 | 789.97 | 1
| 2 | ЭМ |  |  |  |  | 399.3 | 1.2 | 399.3
1 | 91.14.02-001 | Автомобили бортовые, грузоподъемность до 5 т | маш.-ч. | 0.15 | 1.2 | 0.18 | 2218.31 | 1 | 399.3
| 3 | в т.ч. ОТМ |  |  |  |  | 177.31 | 1.2 | 177.31
|  | Затраты труда машинистов | чел.-ч | 0.15 | 1.2 | 0.18 |  | 1 | 177.31
| 4 | М |  |  |  |  | 800.25 | 1 | 800.25
2 | 01.7.15.06-0111 | Гвозди строительные | т | 0.00023 | 1 | 0.00023 | 162541.46 | 1 | 37.38
3 | 14.4.02.04-0015 | Краска масляная для внутренних работ МА-015, черная густотертая | т | 0.0004 | 1 | 0.0004 | 213143.99 | 1 | 85.26
4 | 14.4.03.04-0001 | Лак каменноугольный, марка А | т | 0.0006 | 1 | 0.0006 | 86698.73 | 1 | 52.02
5 | 14.4.03.03-0102 | Лак битумный БТ-577 | т | 1e-05 | 1 | 1e-05 | 129593.64 | 1 | 1.3
6 | 01.3.01.06-0051 | Смазка солидол жировой Ж | кг | 0.03 | 1 | 0.03 | 97.7 | 1 | 2.93
7 | 01.7.20.08-0051 | Ветошь | кг | 0.02 | 1 | 0.02 | 24.7 | 1 | 0.49
8 | 14.5.06.03-0002 | Паста антисептическая | т | 0.0006 | 1 | 0.0006 | 207010.35 | 1 | 124.21
9 | 20.2.02.04-0006 | Колпачки полиэтиленовые | 100 шт | 0.06 | 1 | 0.06 | 8277.7 | 1 | 496.66
| 11.2.04.06 | Детали опор пропитанные из пиломатериалов хвойных пород | м3 | по проекту
| 22.2.01.04 | Изоляторы штыревые | шт | по проекту
| 22.2.02.09 | Крюки | кг | по проекту
| 22.2.02.23 | Металлические плакаты | шт | 0.1 | 1 | 0.1
|  | ЗТ | чел.-ч | 2.51 | 1.2 | 3.012
|  | ЗМ | чел.-ч | 0.18 | 1.2 | 0.18
|  | Итого по расценке |  |  |  |  | 3182.37 |  | 3578.93
|  | ФОТ | [6 empty] | 2556.69
| К.С. 812/пр-002.0 | НР - Линии электропередачи для районов Крайнего Севера | % | 108 | 1 | 108 |  |  | 2761.23
| 774/пр-002.07 | СП - Линии электропередачи для районов Крайнего Севера | % | 60 | 1 | 60 |  |  | 1534.02
|  | Всего по позиции | [6 empty] | 7874
20 | СТООО | Трубы стальные диам.219х8 мм | кг | 749.304 | 1 | 749.304 | 140.55 | 1 | 105314.68
|  | Всего по позиции | [6 empty] | 105315
21 | СТПТУ | Транспортировка металлоконструкций на объект | маш.-ч | 4 | 1 | 4 | 2725.11 | 1 | 10900.44
|  | Всего по позиции | [6 empty] | 10900
22 | 33-04-027-04 ГЭСН 81-02-33-2020 Минстрой РФ пр. № 871/пр | Установка мачтовых трансформаторных подстанций мощностью до 250 кВ·А, установка оборудования | 1 подстанция | 1 | 1 | 1
| 1 | ОТ | [6 empty] | 66555.62
|  | Затраты труда рабочих-строителей; разряд : 3,9 | чел.-ч | 65.44 | 1.2 | 78.528 | 847.54 | 1
| 2 | ЭМ |  |  |  |  | 12880.24 | 1.2 | 12880.24
1 | 91.06.06-011 | Автогидроподъемники, высота подъема 12 м | маш.-ч. | 2.14 | 1.2 | 2.568 | 2497.91 | 1 | 6414.63
2 | 91.05.05-015 | Краны на автомобильном ходу, грузоподъемность 16 т | маш.-ч. | 1.71 | 1.2 | 2.052 | 3150.88 | 1 | 6465.61
| 3 | в т.ч. ОТМ |  |  |  |  | 4550.97 | 1.2 | 4550.97
|  | Затраты труда машинистов | чел.-ч | 3.85 | 1.2 | 4.62 |  | 1 | 4550.97
| 07.1.04.02 | Детали крепления стальные | кг | по проекту
|  | ЗТ | чел.-ч | 65.44 | 1.2 | 78.528
|  | ЗМ | чел.-ч | 4.62 | 1.2 | 4.62
|  | Итого по расценке |  |  |  |  | 68343.26 |  | 79435.86
|  | ФОТ | [6 empty] | 71106.59
| К.С. 812/пр-002.0 | НР - Линии электропередачи для районов Крайнего Севера | % | 108 | 1 | 108 |  |  | 76795.12
| 774/пр-002.07 | СП - Линии электропередачи для районов Крайнего Севера | % | 60 | 1 | 60 |  |  | 42663.96
|  | Всего по позиции | [6 empty] | 198895
23 | СТЦЕНА | КТПс 10/0,4 250кВА. К стоимости оюорудования применены коэффициенты: 1,02 - стоимость запасных частей согласно п.4.56 МДС81-35.2004; 1,06 - транспортные расходы согласно п.4.60 МДС81-35.2004; 1,012 - заготовительно-складские расходы согласно п.4.64 МДС81-35.2004 | шт | 1 | 1 | 1 | 1049253.25 | 1 | 1049253.25
|  | Всего по позиции | [6 empty] | 1049253
24 | 33-04-030-03 ГЭСН 81-02-33-2020 Минстрой РФ пр. № 871/пр | Установка разъединителей с помощью механизмов | компл | 1 | 1 | 1
| 1 | ОТ | [6 empty] | 7973.62
|  | Затраты труда рабочих-строителей; разряд : 4,3 | чел.-ч | 7.42 | 1.2 | 8.904 | 895.51 | 1
| 2 | ЭМ |  |  |  |  | 3397.85 | 1.2 | 3397.85
1 | 91.05.05-015 | Краны на автомобильном ходу, грузоподъемность 16 т | маш.-ч. | 0.61 | 1.2 | 0.732 | 3150.88 | 1 | 2306.44
2 | 91.14.02-001 | Автомобили бортовые, грузоподъемность до 5 т | маш.-ч. | 0.41 | 1.2 | 0.492 | 2218.31 | 1 | 1091.41
| 3 | в т.ч. ОТМ |  |  |  |  | 1205.71 | 1.2 | 1205.71
|  | Затраты труда машинистов | чел.-ч | 1.02 | 1.2 | 1.224 |  | 1 | 1205.71
| 4 | М |  |  |  |  | 29.19 | 1 | 29.19
3 | 14.4.03.03-0102 | Лак битумный БТ-577 | т | 0.0001 | 1 | 0.0001 | 129593.64 | 1 | 12.96
4 | 01.3.01.06-0038 | Смазка защитная электросетевая | кг | 0.01 | 1 | 0.01 | 195.41 | 1 | 1.95
5 | 01.3.01.06-0051 | Смазка солидол жировой Ж | кг | 0.03 | 1 | 0.03 | 97.7 | 1 | 2.93
6 | 01.7.20.08-0051 | Ветошь | кг | 0.02 | 1 | 0.02 | 24.7 | 1 | 0.49
7 | 14.5.09.11-0102 | Уайт-спирит | кг | 0.12 | 1 | 0.12 | 90.52 | 1 | 10.86
| 01.7.15.03-0042 | Болты с гайками и шайбами строительные | кг | по проекту
| 07.2.07.13 | Хомуты стальные | кг | по проекту
| 08.3.04.02 | Сталь стержневая диаметром до 10 мм | т | по проекту
| 21.2.01.02 | Провода неизолированные для воздушных линий электропередач | т | по проекту
| 22.2.01.04 | Изоляторы линейные штыревые фарфоровые | шт | по проекту
| 22.2.02.03 | Детали крепления стальные | кг | по проекту
|  | ЗТ | чел.-ч | 7.42 | 1.2 | 8.904
|  | ЗМ | чел.-ч | 1.22 | 1.2 | 1.224
|  | Итого по расценке |  |  |  |  | 10071.72 |  | 11400.66
|  | ФОТ | [6 empty] | 9179.33
| К.С. 812/пр-002.0 | НР - Линии электропередачи для районов Крайнего Севера | % | 108 | 1 | 108 |  |  | 9913.67
| 774/пр-002.07 | СП - Линии электропередачи для районов Крайнего Севера | % | 60 | 1 | 60 |  |  | 5507.6
|  | Всего по позиции | [6 empty] | 26822
25 | Тetm.ru | Разъединитель РЛНД-1-10/400 У1 с приводом ПРНЗ-10. К стоимости оюорудования применены коэффициенты: 1,02 - стоимость запасных частей согласно п.4.56 МДС81-35.2004; 1,06 - транспортные расходы согласно п.4.60 МДС81-35.2004; 1,012 - заготовительно-складские расходы согласно п.4.64 МДС81-35.2004 | шт | 1 | 1 | 1 | 23251.21 | 1 | 23251.21
|  | Отпускная цена - |  |  |  |  | 23251.21 |  | 23251.21
|  | Всего по позиции | [6 empty] | 23251
26 | СТRS24.RU | Разрядник РВО-10У1 | шт | 3 | 1 | 3 | 1510.11 | 1 | 4530.33
|  | Всего по позиции | [6 empty] | 4530
27 | СТRS24.RU | Разрядник РВН-0,5 | шт | 3 | 1 | 3 | 415.14 | 1 | 1245.42
|  | Всего по позиции | [6 empty] | 1245
|  | Итого прямые затраты по разделу 1 | [6 empty] | 1515543
в том числе :
|  | Оплата труда | [6 empty] | 192720
|  | Эксплуатация машин и механизмов | [6 empty] | 34817
|  | Материальные ресурсы | [6 empty] | 1253856
|  | Перевозка | [6 empty] | 10900
|  | Итого оборудование | [6 empty] | 23251
|  | Итого накладные расходы | [6 empty] | 205963
|  | Итого сметная прибыль | [6 empty] | 109963
| (справочно) | Итого ФОТ | [6 empty] | 203395
|  | Итого по разделу 1 | [6 empty] | 1831469
Раздел 2. Заземление
Глубинный заземлитель
28 | 04-01-052-01 ГЭСН 81-02-04-2020 Минстрой РФ пр. № 871/пр | Ударно-вращательное бурение скважин глубиной бурения до 50 м в грунтах группы 4 | 100 м бурения скважины | 0.6 | 1 | 0.6
| 1 | ОТ | [6 empty] | 28918.88
|  | Затраты труда рабочих-строителей; разряд : 4 | чел.-ч | 46.86 | 1.2 | 33.7392 | 857.13 | 1
| 2 | ЭМ |  |  |  |  | 415246.75 | 1.2 | 249148.05
1 | 91.18.01-004 | Компрессоры передвижные с двигателем внутреннего сгорания, давление 800 кПа (8 ат), производительность 10 м3/мин | маш.-ч. | 46.66 | 1.2 | 33.5952 | 2704.77 | 1 | 90867.29
2 | 91.04.01-053 | Станки буровые вращательного бурения самоходные, глубина бурения до 50 м, диаметр скважины 105 мм | маш.-ч. | 46.66 | 1.2 | 33.5952 | 4711.41 | 1 | 158280.76
| 3 | в т.ч. ОТМ |  |  |  |  | 110310.96 | 1.2 | 66186.58
|  | Затраты труда машинистов | чел.-ч | 93.32 | 1.2 | 67.1904 |  | 1 | 66186.58
| 4 | М |  |  |  |  | 11469.59 | 1 | 6881.75
3 | 01.7.03.01-0001 | Вода | м3 | 0.03 | 1 | 0.018 | 33.11 | 1 | 0.6
4 | 03.2.02.10-0001 | Портландцемент тампонажный бездобавочный | т | 0.01 | 1 | 0.006 | 7271.89 | 1 | 43.63
5 |  | Ресурса нет в кодификаторе ресурсов. |  | 0.00111 | 1 | 0.000666 | 0 | 1 | 0
6 | 01.3.01.06-0051 | Смазка солидол жировой Ж | кг | 1 | 1 | 0.6 | 97.7 | 1 | 58.62
7 | 23.3.10.02-0001 | Кондуктор (обсадная колонна) для крепления грунтов методом струйной цементации | м | 1.02 | 1 | 0.612 | 11076.65 | 1 | 6778.91
| 01.4.01.06 | Коронки | шт | по проекту
| 01.4.01.08 | Пневмоударники погружные | шт | по проекту
| 01.4.02.04 | Штанги буровые | шт | по проекту
|  | ЗТ | чел.-ч | 46.86 | 1.2 | 33.7392
|  | ЗМ | чел.-ч | 111.98 | 1.2 | 67.1904
|  | Итого по расценке |  |  |  |  | 466881.45 |  | 284948.68
|  | ФОТ | [6 empty] | 95105.46
| К.С. 812/пр-004.0 | НР - Скважины для районов Крайнего Севера | % | 111 | 1 | 111 |  |  | 105567.06
| 774/пр-004.0 | СП - Скважины для районов Крайнего Севера | % | 45 | 1 | 45 |  |  | 42797.45
|  | Всего по позиции | [6 empty] | 433313
29 | 04-02-010-01 ГЭСН 81-02-04-2020 Минстрой РФ пр. № 871/пр | Установка труб в скважины | 10 м закрепленной скважины | 2 | 1 | 2
| 1 | ОТ | [6 empty] | 3126.82
|  | Затраты труда рабочих-строителей; разряд : 4 | чел.-ч | 1.52 | 1.2 | 3.648 | 857.13 | 1
| 2 | ЭМ |  |  |  |  | 1170.34 | 1.2 | 2340.68
1 | 91.17.04-036 | Агрегаты сварочные передвижные с дизельным двигателем, номинальный сварочный ток 250-400 А | маш.-ч. | 0.26 | 1.2 | 0.624 | 262.75 | 1 | 163.96
2 | 91.05.05-015 | Краны на автомобильном ходу, грузоподъемность 16 т | маш.-ч. | 0.14 | 1.2 | 0.336 | 3150.88 | 1 | 1058.7
3 | 91.14.02-001 | Автомобили бортовые, грузоподъемность до 5 т | маш.-ч. | 0.21 | 1.2 | 0.504 | 2218.31 | 1 | 1118.03
| 3 | в т.ч. ОТМ |  |  |  |  | 413.73 | 1.2 | 827.46
|  | Затраты труда машинистов | чел.-ч | 0.35 | 1.2 | 0.84 |  | 1 | 827.46
| 4 | М |  |  |  |  | 63.16 | 1 | 126.32
4 | 08.1.02.11-0001 | Поковки из квадратных заготовок, масса 1,8 кг | т | 0.0002 | 1 | 0.0004 | 81270.73 | 1 | 32.51
5 | 01.7.11.07-0040 | Электроды сварочные Э50А, диаметр 4 мм | т | 0.0003 | 1 | 0.0006 | 156380.68 | 1 | 93.83
| 01.4.01.01 | Башмаки колонные для обсадных труб | шт | по проекту
| 01.4.03.06 | Центраторы пружинные для обсадных труб | шт | по проекту
| 23.3.10.02 | Трубы | м | по проекту
|  | ЗТ | чел.-ч | 1.52 | 1.2 | 3.648
|  | ЗМ | чел.-ч | 0.42 | 1.2 | 0.84
|  | Итого по расценке |  |  |  |  | 2536.34 |  | 5593.82
|  | ФОТ | [6 empty] | 3954.28
| К.С. 812/пр-004.0 | НР - Скважины для районов Крайнего Севера | % | 111 | 1 | 111 |  |  | 4389.25
| 774/пр-004.0 | СП - Скважины для районов Крайнего Севера | % | 45 | 1 | 45 |  |  | 1779.42
|  | Всего по позиции | [6 empty] | 11762
30 | СТ23.3.03.02-0106 .3.03.02-0106 ФССЦ-2001 Минстрой РФ пр. № 876/пр | Трубы стальные бесшовные, горячедеформированные со снятой фаской из стали марок 15, 20, 25, наружным диаметром: 127 мм, толщина стенки 6 мм | м | 20 | 1 | 20 | 2776.22 | 1 | 55524.4
|  | Всего по позиции | [6 empty] | 55524
31 | 04-02-007-01 ГЭСН 81-02-04-2020 Минстрой РФ пр. № 871/пр | Резка труб, наружным диаметром: до 168 мм | резка | 2 | 1 | 2
| 1 | ОТ | [6 empty] | 330.14
|  | Затраты труда рабочих-строителей; разряд : 3,5 | чел.-ч | 0.17 | 1.2 | 0.408 | 809.16 | 1
| 2 | ЭМ |  |  |  |  | 57.29 | 1.2 | 114.58
1 | 91.14.02-001 | Автомобили бортовые, грузоподъемность до 5 т | маш.-ч. | 0.02 | 1.2 | 0.048 | 2218.31 | 1 | 106.48
2 | 91.17.04-042 | Аппараты для газовой сварки и резки | маш.-ч. | 0.15 | 1.2 | 0.36 | 22.52 | 1 | 8.11
| 3 | в т.ч. ОТМ |  |  |  |  | 23.64 | 1.2 | 47.28
|  | Затраты труда машинистов | чел.-ч | 0.02 | 1.2 | 0.048 |  | 1 | 47.28
| 4 | М |  |  |  |  | 15.14 | 1 | 30.28
3 | 01.3.02.08-0001 | Кислород газообразный технический | м3 | 0.15 | 1 | 0.3 | 84.41 | 1 | 25.32
4 | 01.3.02.09-0022 | Пропан-бутан смесь техническая | кг | 0.03 | 1 | 0.06 | 82.64 | 1 | 4.96
|  | ЗТ | чел.-ч | 0.17 | 1.2 | 0.408
|  | ЗМ | чел.-ч | 0.02 | 1.2 | 0.048
|  | Итого по расценке |  |  |  |  | 209.99 |  | 475
|  | ФОТ | [6 empty] | 377.42
| К.С. 812/пр-004.0 | НР - Скважины для районов Крайнего Севера | % | 111 | 1 | 111 |  |  | 418.94
| 774/пр-004.0 | СП - Скважины для районов Крайнего Севера | % | 45 | 1 | 45 |  |  | 169.84
|  | Всего по позиции | [6 empty] | 1064
32 | 04-02-006-01 ГЭСН 81-02-04-2020 Минстрой РФ пр. № 871/пр | Сварка труб, наружным диаметром: до 168 мм | сварка | 2 | 1 | 2
| 1 | ОТ | [6 empty] | 1631.26
|  | Затраты труда рабочих-строителей; разряд : 3,5 | чел.-ч | 0.84 | 1.2 | 2.016 | 809.16 | 1
| 2 | ЭМ |  |  |  |  | 259.94 | 1.2 | 519.88
1 | 91.17.04-036 | Агрегаты сварочные передвижные с дизельным двигателем, номинальный сварочный ток 250-400 А | маш.-ч. | 0.74 | 1.2 | 1.776 | 262.75 | 1 | 466.64
2 | 91.14.02-001 | Автомобили бортовые, грузоподъемность до 5 т | маш.-ч. | 0.01 | 1.2 | 0.024 | 2218.31 | 1 | 53.24
| 3 | в т.ч. ОТМ |  |  |  |  | 11.82 | 1.2 | 23.64
|  | Затраты труда машинистов | чел.-ч | 0.01 | 1.2 | 0.024 |  | 1 | 23.64
| 4 | М |  |  |  |  | 125.1 | 1 | 250.2
3 | 01.7.11.07-0040 | Электроды сварочные Э50А, диаметр 4 мм | т | 0.0008 | 1 | 0.0016 | 156380.68 | 1 | 250.21
|  | ЗТ | чел.-ч | 0.84 | 1.2 | 2.016
|  | ЗМ | чел.-ч | 0.01 | 1.2 | 0.024
|  | Итого по расценке |  |  |  |  | 1064.73 |  | 2401.34
|  | ФОТ | [6 empty] | 1654.9
| К.С. 812/пр-004.0 | НР - Скважины для районов Крайнего Севера | % | 111 | 1 | 111 |  |  | 1836.93
| 774/пр-004.0 | СП - Скважины для районов Крайнего Севера | % | 45 | 1 | 45 |  |  | 744.7
|  | Всего по позиции | [6 empty] | 4983
33 | 08-02-471-02 ГЭСНм 81-03-08-2020 Минстрой РФ пр. № 872/пр | Заземлитель вертикальный из угловой стали размером 63х63х6 мм | 10 шт | 0.2 | 1 | 0.2
| 1 | ОТ | [6 empty] | 2071.39
|  | Затраты труда рабочих-строителей; разряд : 3,8 | чел.-ч | 10.3 | 1.2 | 2.472 | 837.94 | 1
| 2 | ЭМ |  |  |  |  | 2015.08 | 1.2 | 403.02
1 | 91.05.05-015 | Краны на автомобильном ходу, грузоподъемность 16 т | маш.-ч. | 0.27 | 1.2 | 0.0648 | 3150.88 | 1 | 204.18
2 | 91.17.04-233 | Установки для сварки ручной дуговой (постоянного тока) | маш.-ч. | 1.51 | 1.2 | 0.3624 | 152.02 | 1 | 55.09
3 | 91.14.02-001 | Автомобили бортовые, грузоподъемность до 5 т | маш.-ч. | 0.27 | 1.2 | 0.0648 | 2218.31 | 1 | 143.75
| 3 | в т.ч. ОТМ |  |  |  |  | 638.32 | 1.2 | 127.66
|  | Затраты труда машинистов | чел.-ч | 0.54 | 1.2 | 0.1296 |  | 1 | 127.66
| 4 | М |  |  |  |  | 7870.08 | 1 | 1574.02
4 | 14.4.02.09-0301 | Композиция антикоррозионная цинкнаполненная | кг | 2.4 | 1 | 0.48 | 3236.17 | 1 | 1553.36
5 | 01.7.11.07-0034 | Электроды сварочные Э42А, диаметр 4 мм | кг | 0.72 | 1 | 0.144 | 143.43 | 1 | 20.65
|  | ЗТ | чел.-ч | 10.3 | 1.2 | 2.472
|  | ЗМ | чел.-ч | 0.65 | 1.2 | 0.1296
|  | Итого по расценке |  |  |  |  | 18515.94 |  | 4048.43
|  | ФОТ | [6 empty] | 2199.05
| К.С. 812/пр-004.0 | НР - Электротехнические установки: на других объектах для районов Крайнего Севера | % | 102 | 1 | 102 |  |  | 2243.03
| 774/пр-004.09.3 | СП - Электротехнические установки: на других объектах для районов Крайнего Севера | % | 51 | 1 | 51 |  |  | 1121.52
|  | Всего по позиции | [6 empty] | 7413
34 | СТООО"ВИНАТ" | Уголок 63х63 мм | кг | 343.2 | 1 | 343.2 | 103.24 | 1 | 35431.97
|  | Всего по позиции | [6 empty] | 35432
35 | 04-04-003-02 ГЭСН 81-02-04-2020 Минстрой РФ пр. № 871/пр | Засыпка в межтрубное пространство при всех видах бурения песка | 10 м3 | 0.076 | 1 | 0.076
| 1 | ОТ | [6 empty] | 6435.2
|  | Затраты труда рабочих-строителей; разряд : 3 | чел.-ч | 92.7 | 1.2 | 8.4542 | 761.18 | 1
| 03.1.02.03-0014 | Известь хлорная, сорт I | т | по проекту
| 02.3.01.02 | Песок для строительных работ природный 50%; обогащенный 50% | м3 | 10.1 | 1 | 0.7676
|  | ЗТ | чел.-ч | 92.7 | 1.2 | 8.4542
|  | Итого по расценке |  |  |  |  | 70561.39 |  | 6435.2
35.1 | 02.3.01.02-002 | Песок для строительных работ природный 50%; обогащенный 50% | м3 | 10.1 | 1 | 0.7676 | 2000 | 1 | 1535.2
|  | ФОТ | [6 empty] | 6435.2
| К.С. 812/пр-004.0 | НР - Скважины для районов Крайнего Севера | % | 111 | 1 | 111 |  |  | 7143.07
| 774/пр-004.0 | СП - Скважины для районов Крайнего Севера | % | 45 | 1 | 45 |  |  | 2895.84
|  | Всего по позиции | [6 empty] | 18009
36 | СТ01.7.10.12-0131 .7.10.12-0131 ФССЦ-2001 Минстрой РФ пр. № 876/пр | Соль поваренная | кг | 140 | 1 | 140 | 86.54 | 1 | 12115.6
|  | Всего по позиции | [6 empty] | 12116
37 | 06-03-004-08 ГЭСН 81-02-06-2020 Минстрой РФ пр. № 353/пр | Установка закладных деталей весом до 20 кг | т | 0.01184 | 1 | 0.01184
| 1 | ОТ | [6 empty] | 517.57
|  | Затраты труда рабочих-строителей; разряд : 4 | чел.-ч | 42.5 | 1.2 | 0.60384 | 857.13 | 1
| 2 | ЭМ |  |  |  |  | 14508.01 | 1.2 | 171.77
1 | 91.05.05-015 | Краны на автомобильном ходу, грузоподъемность 16 т | маш.-ч. | 1.75 | 1.2 | 0.024864 | 3150.88 | 1 | 78.34
2 | 91.17.04-233 | Установки для сварки ручной дуговой (постоянного тока) | маш.-ч. | 8.09 | 1.2 | 0.11494 | 152.02 | 1 | 17.47
3 | 91.14.02-001 | Автомобили бортовые, грузоподъемность до 5 т | маш.-ч. | 2.41 | 1.2 | 0.034241 | 2218.31 | 1 | 75.96
| 3 | в т.ч. ОТМ |  |  |  |  | 4917.42 | 1.2 | 58.22
|  | Затраты труда машинистов | чел.-ч | 4.16 | 1.2 | 0.059105 |  | 1 | 58.22
| 4 | М |  |  |  |  | 979.82 | 1 | 11.6
4 | 01.7.11.07-0032 | Электроды сварочные Э42, диаметр 4 мм | т | 0.007 | 1 | 8.29e-05 | 139974.69 | 1 | 11.6
| 07.3.02.11 | Конструкции стальные | т | 1 | 1 | 0.01184
|  | ЗТ | чел.-ч | 42.5 | 1.2 | 0.60384
|  | ЗМ | чел.-ч | 4.99 | 1.2 | 0.059105
|  | Итого по расценке |  |  |  |  | 51915.86 |  | 700.94
37.1 | 07.3.02.11-108 | Конструкции стальные | т | 1 | 1 | 0.01184 | 107000 | 1 | 1266.88
|  | ФОТ | [6 empty] | 575.79
| К.С. 812/пр-006.0 | НР - Бетонные и железобетонные монолитные конструкции и работы в строительстве для районов Крайнего Севера | % | 107 | 1 | 107 |  |  | 616.1
| 774/пр-006.0 | СП - Бетонные и железобетонные монолитные конструкции и работы в строительстве для районов Крайнего Севера | % | 58 | 1 | 58 |  |  | 333.96
|  | Всего по позиции | [6 empty] | 2918
38 | СТООО"ВИНАТ" | Сталь листовая 4мм | кг | 11.84 | 1 | 11.84 | 124.07 | 1 | 1468.99
|  | Всего по позиции | [6 empty] | 1469
39 | 01-01-009-03 ГЭСН 81-02-01-2020 Минстрой РФ пр. № 871/пр | Разработка грунта в траншеях экскаватором "обратная лопата" с ковшом вместимостью 1 (1-1,2) м3, группа грунтов 3 | 1000 м3 | 0.033271 | 1 | 0.033271
| 1 | ЭМ |  |  |  |  | 78999.6 | 1.2 | 2628.4
1 | 91.01.05-087 | Экскаваторы одноковшовые дизельные на гусеничном ходу, емкость ковша 1,0 м3 | маш.-ч. | 20 | 1.2 | 0.7985 | 3291.65 | 1 | 2628.4
| 2 | в т.ч. ОТМ |  |  |  |  | 23641.44 | 1.2 | 786.57
|  | Затраты труда машинистов | чел.-ч | 20 | 1.2 | 0.7985 |  | 1 | 786.57
|  | ЗМ | чел.-ч | 24 | 1.2 | 0.7985
|  | Итого по расценке |  |  |  |  | 78999.6 |  | 2628.4
|  | ФОТ | [6 empty] | 786.57
| К.С. 812/пр-001.1 | НР - Земляные работы, выполняемые механизированным способом для районов Крайнего Севера | % | 97 | 1 | 97 |  |  | 762.98
| 774/пр-001.1 | СП - Земляные работы, выполняемые механизированным способом для районов Крайнего Севера | % | 46 | 1 | 46 |  |  | 361.82
|  | Всего по позиции | [6 empty] | 3753
40 | 01-02-057-03 ГЭСН 81-02-01-2020 Минстрой РФ пр. № 871/пр ГЭСН сборник 1 прил. 1.12 п.3.187 Кзтр=1,2 | Разработка грунта вручную в траншеях глубиной до 2 м без креплений с откосами, группа грунтов 3. Доработка вручную, зачистка дна и стенок с выкидкой грунта в котлованах и траншеях, разработанных механизированным способом, применен коэффициент к оплате труда рабочих-строителей - 1,2 | 100 м3 грунта | 0.01029 | 1 | 0.01029
| 1 | ОТ | [6 empty] | 2550.36
|  | Затраты труда рабочих-строителей; разряд : 2 | чел.-ч | 248 | 1.44 | 3.6748 | 694.02 | 1
|  | ЗТ | чел.-ч | 248 | 1.44 | 3.6748
|  | Итого по расценке |  |  |  |  | 172116.96 |  | 2550.36
|  | ФОТ | [6 empty] | 2550.36
| К.С. 812/пр-001.2 | НР - Земляные работы, выполняемые ручным способом для районов Крайнего Севера | % | 93 | 1 | 93 |  |  | 2371.84
| 774/пр-001.2 | СП - Земляные работы, выполняемые ручным способом для районов Крайнего Севера | % | 40 | 1 | 40 |  |  | 1020.14
|  | Всего по позиции | [6 empty] | 5942
41 | 08-02-472-02 ГЭСНм 81-03-08-2020 Минстрой РФ пр. № 872/пр | Заземлитель горизонтальный из стали: полосовой сечением 160 мм2 (в траншее) | 100 м | 0.7 | 1 | 0.7
| 1 | ОТ | [6 empty] | 10135.73
|  | Затраты труда рабочих-строителей; разряд : 3,8 | чел.-ч | 14.4 | 1.2 | 12.096 | 837.94 | 1
| 2 | ЭМ |  |  |  |  | 1781.14 | 1.2 | 1246.8
1 | 91.05.05-015 | Краны на автомобильном ходу, грузоподъемность 16 т | маш.-ч. | 0.2 | 1.2 | 0.168 | 3150.88 | 1 | 529.35
2 | 91.17.04-233 | Установки для сварки ручной дуговой (постоянного тока) | маш.-ч. | 2.7 | 1.2 | 2.268 | 152.02 | 1 | 344.78
3 | 91.14.02-001 | Автомобили бортовые, грузоподъемность до 5 т | маш.-ч. | 0.2 | 1.2 | 0.168 | 2218.31 | 1 | 372.68
| 3 | в т.ч. ОТМ |  |  |  |  | 472.82 | 1.2 | 330.97
|  | Затраты труда машинистов | чел.-ч | 0.4 | 1.2 | 0.336 |  | 1 | 330.97
| 4 | М |  |  |  |  | 12102.92 | 1 | 8472.04
4 | 14.4.02.09-0301 | Композиция антикоррозионная цинкнаполненная | кг | 3.7 | 1 | 2.59 | 3236.17 | 1 | 8381.68
5 | 01.7.11.07-0034 | Электроды сварочные Э42А, диаметр 4 мм | кг | 0.9 | 1 | 0.63 | 143.43 | 1 | 90.36
|  | ЗТ | чел.-ч | 14.4 | 1.2 | 12.096
|  | ЗМ | чел.-ч | 0.48 | 1.2 | 0.336
|  | Итого по расценке |  |  |  |  | 25950.4 |  | 19854.57
|  | ФОТ | [6 empty] | 10466.7
| К.С. 812/пр-004.0 | НР - Электротехнические установки: на других объектах для районов Крайнего Севера | % | 102 | 1 | 102 |  |  | 10676.03
| 774/пр-004.09.3 | СП - Электротехнические установки: на других объектах для районов Крайнего Севера | % | 51 | 1 | 51 |  |  | 5338.02
|  | Всего по позиции | [6 empty] | 35869
42 | СТООО"ВИНАТ" | Полоса 40х4 мм | кг | 88.2 | 1 | 88.2 | 123.2 | 1 | 10866.24
|  | Всего по позиции | [6 empty] | 10866
43 | 01-02-061-02 ГЭСН 81-02-01-2020 Минстрой РФ пр. № 871/пр | Засыпка вручную траншей, пазух котлованов и ям, группа грунтов 2 | 100 м3 грунта | 0.1029 | 1 | 0.1029
| 1 | ОТ | [6 empty] | 8003.58
|  | Затраты труда рабочих-строителей; разряд : 1,5 | чел.-ч | 97.2 | 1.2 | 12.0023 | 666.84 | 1
|  | ЗТ | чел.-ч | 97.2 | 1.2 | 12.0023
|  | Итого по расценке |  |  |  |  | 64816.85 |  | 8003.58
|  | ФОТ | [6 empty] | 8003.58
| К.С. 812/пр-001.2 | НР - Земляные работы, выполняемые ручным способом для районов Крайнего Севера | % | 93 | 1 | 93 |  |  | 7443.33
| 774/пр-001.2 | СП - Земляные работы, выполняемые ручным способом для районов Крайнего Севера | % | 40 | 1 | 40 |  |  | 3201.43
|  | Всего по позиции | [6 empty] | 18648
44 | 01-01-033-05 ГЭСН 81-02-01-2020 Минстрой РФ пр. № 871/пр | Засыпка траншей и котлованов с перемещением грунта до 5 м бульдозерами мощностью 79 кВт (108 л.с.), группа грунтов 2 | 1000 м3 грунта | 0.02401 | 1 | 0.02401
| 1 | ЭМ |  |  |  |  | 11258.82 | 1.2 | 270.32
1 | 91.01.01-035 | Бульдозеры, мощность 79 кВт (108 л.с.) | маш.-ч. | 3.8 | 1.2 | 0.10949 | 2469.04 | 1 | 270.32
| 2 | в т.ч. ОТМ |  |  |  |  | 4491.87 | 1.2 | 107.85
|  | Затраты труда машинистов | чел.-ч | 3.8 | 1.2 | 0.10949 |  | 1 | 107.85
|  | ЗМ | чел.-ч | 4.56 | 1.2 | 0.10949
|  | Итого по расценке |  |  |  |  | 11258.82 |  | 270.32
|  | ФОТ | [6 empty] | 107.85
| К.С. 812/пр-001.1 | НР - Земляные работы, выполняемые механизированным способом для районов Крайнего Севера | % | 97 | 1 | 97 |  |  | 104.61
| 774/пр-001.1 | СП - Земляные работы, выполняемые механизированным способом для районов Крайнего Севера | % | 46 | 1 | 46 |  |  | 49.61
|  | Всего по позиции | [6 empty] | 425
45 | 08-02-472-09 ГЭСНм 81-03-08-2020 Минстрой РФ пр. № 872/пр | Проводник заземляющий открыто по строительным основаниям из круглой стали диаметром 12 мм | 100 м | 0.2 | 1 | 0.2
| 1 | ОТ | [6 empty] | 3720.45
|  | Затраты труда рабочих-строителей; разряд : 3,8 | чел.-ч | 18.5 | 1.2 | 4.44 | 837.94 | 1
| 2 | ЭМ |  |  |  |  | 1624.35 | 1.2 | 324.87
1 | 91.05.05-015 | Краны на автомобильном ходу, грузоподъемность 16 т | маш.-ч. | 0.17 | 1.2 | 0.0408 | 3150.88 | 1 | 128.56
2 | 91.17.04-233 | Установки для сварки ручной дуговой (постоянного тока) | маш.-ч. | 2.9 | 1.2 | 0.696 | 152.02 | 1 | 105.81
3 | 91.14.02-001 | Автомобили бортовые, грузоподъемность до 5 т | маш.-ч. | 0.17 | 1.2 | 0.0408 | 2218.31 | 1 | 90.51
| 3 | в т.ч. ОТМ |  |  |  |  | 401.9 | 1.2 | 80.38
|  | Затраты труда машинистов | чел.-ч | 0.34 | 1.2 | 0.0816 |  | 1 | 80.38
| 4 | М |  |  |  |  | 8208.72 | 1 | 1641.74
4 | 14.4.02.09-0301 | Композиция антикоррозионная цинкнаполненная | кг | 2.4 | 1 | 0.48 | 3236.17 | 1 | 1553.36
5 | 01.7.11.07-0034 | Электроды сварочные Э42А, диаметр 4 мм | кг | 0.9 | 1 | 0.18 | 143.43 | 1 | 25.82
6 | 08.3.05.02-0101 | Прокат толстолистовой горячекатаный в листах, марка стали ВСт3пс5, толщина 4-6 мм | т | 0.004 | 1 | 0.0008 | 78203.91 | 1 | 62.56
|  | ЗТ | чел.-ч | 18.5 | 1.2 | 4.44
|  | ЗМ | чел.-ч | 0.41 | 1.2 | 0.0816
|  | Итого по расценке |  |  |  |  | 25334.96 |  | 5687.06
|  | ФОТ | [6 empty] | 3800.83
| К.С. 812/пр-004.0 | НР - Электротехнические установки: на других объектах для районов Крайнего Севера | % | 102 | 1 | 102 |  |  | 3876.85
| 774/пр-004.09.3 | СП - Электротехнические установки: на других объектах для районов Крайнего Севера | % | 51 | 1 | 51 |  |  | 1938.43
|  | Всего по позиции | [6 empty] | 11502
46 | СТООО | Проволока стальная 10мм | м | 12.4 | 1 | 12.4 | 98.33 | 1 | 1219.29
|  | Всего по позиции | [6 empty] | 1219
|  | Итого прямые затраты по разделу 2 | [6 empty] | 463025
в том числе :
|  | Оплата труда | [6 empty] | 67441
|  | Эксплуатация машин и механизмов | [6 empty] | 257169
|  | Материальные ресурсы | [6 empty] | 138416
|  | Итого накладные расходы | [6 empty] | 147450
|  | Итого сметная прибыль | [6 empty] | 61752
| (справочно) | Итого ФОТ | [6 empty] | 136018
|  | Итого по разделу 2 | [6 empty] | 672227
Раздел 3. ВЛ-10кВ
47 | СТЦЕНА | Бурение скважин под опоры диам. 320мм | м | 22 | 1 | 22 | 3500 | 1 | 77000
|  | Всего по позиции | [6 empty] | 77000
48 | 33-04-001-11 ГЭСН 81-02-33-2020 Минстрой РФ пр. № 171/пр ГЭСН сборник 33 прил. 33.4 п.3.3 Кзтр=1,05 | Установка с помощью механизмов деревянных опор ВЛ 0,38; 6-10 кВ из пропитанных деталей с одинарными приставками А-образных концевых, анкерных. Заготовка деталей опор в условиях строительства, применен коэффициент к оплате и оплате труда рабочих-строителей - 1,05 | шт | 1 | 1 | 1
| 1 | ОТ | [6 empty] | 17305.48
|  | Затраты труда рабочих-строителей; разряд : 3,2 | чел.-ч | 17.6 | 1.26 | 22.176 | 780.37 | 1
| 2 | ЭМ |  |  |  |  | 2608.73 | 1.2 | 2608.73
1 | 91.14.02-001 | Автомобили бортовые, грузоподъемность до 5 т | маш.-ч. | 0.98 | 1.2 | 1.176 | 2218.31 | 1 | 2608.73
| 3 | в т.ч. ОТМ |  |  |  |  | 1158.43 | 1.2 | 1158.43
|  | Затраты труда машинистов | чел.-ч | 0.98 | 1.2 | 1.176 |  | 1 | 1158.43
| 4 | М |  |  |  |  | 800.25 | 1 | 800.25
2 | 01.7.15.06-0111 | Гвозди строительные | т | 0.00023 | 1 | 0.00023 | 162541.46 | 1 | 37.38
3 | 14.4.02.04-0015 | Краска масляная для внутренних работ МА-015, черная густотертая | т | 0.0004 | 1 | 0.0004 | 213143.99 | 1 | 85.26
4 | 14.4.03.04-0001 | Лак каменноугольный, марка А | т | 0.0006 | 1 | 0.0006 | 86698.73 | 1 | 52.02
5 | 14.4.03.03-0102 | Лак битумный БТ-577 | т | 1e-05 | 1 | 1e-05 | 129593.64 | 1 | 1.3
6 | 01.3.01.06-0051 | Смазка солидол жировой Ж | кг | 0.03 | 1 | 0.03 | 97.7 | 1 | 2.93
7 | 01.7.20.08-0051 | Ветошь | кг | 0.02 | 1 | 0.02 | 24.7 | 1 | 0.49
8 | 14.5.06.03-0002 | Паста антисептическая | т | 0.0006 | 1 | 0.0006 | 207010.35 | 1 | 124.21
9 | 20.2.02.04-0006 | Колпачки полиэтиленовые | 100 шт | 0.06 | 1 | 0.06 | 8277.7 | 1 | 496.66
| 01.7.15.03-0042 | Болты с гайками и шайбами строительные | кг | по проекту
| 08.3.03.04-0051 | Проволока черная, диаметр 6,0-6,3 мм | т | по проекту
| 05.1.02.06 | Приставки железобетонные | шт | по проекту
| 07.1.04.02 | Детали крепления стальные | кг | по проекту
| 07.2.02.05 | Траверсы стальные | т | по проекту
| 07.2.07.13 | Хомуты стальные | кг | по проекту
| 08.3.04.02 | Сталь стержневая диаметром до 10 мм | т | по проекту
| 11.2.04.06 | Детали опор пропитанные из пиломатериалов хвойных пород | м3 | по проекту
| 22.2.01.04 | Изоляторы штыревые | шт | по проекту
| 22.2.02.09 | Крюки | кг | по проекту
| 22.2.02.21 | Штыри | шт | по проекту
| 22.2.02.23 | Металлические плакаты | шт | по проекту
|  | ЗТ | чел.-ч | 17.6 | 1.26 | 22.176
|  | ЗМ | чел.-ч | 1.18 | 1.2 | 1.176
|  | Итого по расценке |  |  |  |  | 17143.49 |  | 20714.46
|  | ФОТ | [6 empty] | 18463.91
| К.С. 812/пр-002.0 | НР - Линии электропередачи для районов Крайнего Севера | % | 108 | 1 | 108 |  |  | 19941.03
| 774/пр-002.07 | СП - Линии электропередачи для районов Крайнего Севера | % | 60 | 1 | 60 |  |  | 11078.35
|  | Всего по позиции | [6 empty] | 51734
49 | 33-04-001-01 ГЭСН 81-02-33-2020 Минстрой РФ пр. № 171/пр ГЭСН сборник 33 прил. 33.4 п.3.3 Кзтр=1,03 | Установка с помощью механизмов деревянных опор ВЛ 0,38; 6-10 кВ из пропитанных цельных стоек одностоечных. Заготовка деталей опор в условиях строительства, применен коэффициент к оплате и оплате труда рабочих-строителей - 1,03 | шт | 4 | 1 | 4
| 1 | ОТ | [6 empty] | 9803.06
|  | Затраты труда рабочих-строителей; разряд : 3,3 | чел.-ч | 2.51 | 1.236 | 12.4094 | 789.97 | 1
| 2 | ЭМ |  |  |  |  | 399.3 | 1.2 | 1597.2
1 | 91.14.02-001 | Автомобили бортовые, грузоподъемность до 5 т | маш.-ч. | 0.15 | 1.2 | 0.72 | 2218.31 | 1 | 1597.18
| 3 | в т.ч. ОТМ |  |  |  |  | 177.31 | 1.2 | 709.24
|  | Затраты труда машинистов | чел.-ч | 0.15 | 1.2 | 0.72 |  | 1 | 709.24
| 4 | М |  |  |  |  | 800.25 | 1 | 3201
2 | 01.7.15.06-0111 | Гвозди строительные | т | 0.00023 | 1 | 0.00092 | 162541.46 | 1 | 149.54
3 | 14.4.02.04-0015 | Краска масляная для внутренних работ МА-015, черная густотертая | т | 0.0004 | 1 | 0.0016 | 213143.99 | 1 | 341.03
4 | 14.4.03.04-0001 | Лак каменноугольный, марка А | т | 0.0006 | 1 | 0.0024 | 86698.73 | 1 | 208.08
5 | 14.4.03.03-0102 | Лак битумный БТ-577 | т | 1e-05 | 1 | 4e-05 | 129593.64 | 1 | 5.18
6 | 01.3.01.06-0051 | Смазка солидол жировой Ж | кг | 0.03 | 1 | 0.12 | 97.7 | 1 | 11.72
7 | 01.7.20.08-0051 | Ветошь | кг | 0.02 | 1 | 0.08 | 24.7 | 1 | 1.98
8 | 14.5.06.03-0002 | Паста антисептическая | т | 0.0006 | 1 | 0.0024 | 207010.35 | 1 | 496.82
9 | 20.2.02.04-0006 | Колпачки полиэтиленовые | 100 шт | 0.06 | 1 | 0.24 | 8277.7 | 1 | 1986.65
| 11.2.04.06 | Детали опор пропитанные из пиломатериалов хвойных пород | м3 | по проекту
| 22.2.01.04 | Изоляторы штыревые | шт | по проекту
| 22.2.02.09 | Крюки | кг | по проекту
| 22.2.02.23 | Металлические плакаты | шт | 0.1 | 1 | 0.4
|  | ЗТ | чел.-ч | 2.51 | 1.236 | 12.4094
|  | ЗМ | чел.-ч | 0.18 | 1.2 | 0.72
|  | Итого по расценке |  |  |  |  | 3182.37 |  | 14601.26
|  | ФОТ | [6 empty] | 10512.3
| К.С. 812/пр-002.0 | НР - Линии электропередачи для районов Крайнего Севера | % | 108 | 1 | 108 |  |  | 11353.29
| 774/пр-002.07 | СП - Линии электропередачи для районов Крайнего Севера | % | 60 | 1 | 60 |  |  | 6307.38
|  | Всего по позиции | [6 empty] | 32262
50 | 33-04-001-02 ГЭСН 81-02-33-2020 Минстрой РФ пр. № 171/пр ГЭСН сборник 33 прил. 33.4 п.3.3 Кзтр=1,03 | Установка с помощью механизмов деревянных опор ВЛ 0,38; 6-10 кВ из пропитанных цельных стоек одностоечных с подкосом. Заготовка деталей опор в условиях строительства, применен коэффициент к оплате и оплате труда рабочих-строителей - 1,03 | шт | 1 | 1 | 1
| 1 | ОТ | [6 empty] | 4862.49
|  | Затраты труда рабочих-строителей; разряд : 3,3 | чел.-ч | 4.98 | 1.236 | 6.1553 | 789.97 | 1
| 2 | ЭМ |  |  |  |  | 771.97 | 1.2 | 771.97
1 | 91.14.02-001 | Автомобили бортовые, грузоподъемность до 5 т | маш.-ч. | 0.29 | 1.2 | 0.348 | 2218.31 | 1 | 771.97
| 3 | в т.ч. ОТМ |  |  |  |  | 342.8 | 1.2 | 342.8
|  | Затраты труда машинистов | чел.-ч | 0.29 | 1.2 | 0.348 |  | 1 | 342.8
| 4 | М |  |  |  |  | 800.25 | 1 | 800.25
2 | 01.7.15.06-0111 | Гвозди строительные | т | 0.00023 | 1 | 0.00023 | 162541.46 | 1 | 37.38
3 | 14.4.02.04-0015 | Краска масляная для внутренних работ МА-015, черная густотертая | т | 0.0004 | 1 | 0.0004 | 213143.99 | 1 | 85.26
4 | 14.4.03.04-0001 | Лак каменноугольный, марка А | т | 0.0006 | 1 | 0.0006 | 86698.73 | 1 | 52.02
5 | 14.4.03.03-0102 | Лак битумный БТ-577 | т | 1e-05 | 1 | 1e-05 | 129593.64 | 1 | 1.3
6 | 01.3.01.06-0051 | Смазка солидол жировой Ж | кг | 0.03 | 1 | 0.03 | 97.7 | 1 | 2.93
7 | 01.7.20.08-0051 | Ветошь | кг | 0.02 | 1 | 0.02 | 24.7 | 1 | 0.49
8 | 14.5.06.03-0002 | Паста антисептическая | т | 0.0006 | 1 | 0.0006 | 207010.35 | 1 | 124.21
9 | 20.2.02.04-0006 | Колпачки полиэтиленовые | 100 шт | 0.06 | 1 | 0.06 | 8277.7 | 1 | 496.66
| 11.2.04.06 | Детали опор пропитанные из пиломатериалов хвойных пород | м3 | по проекту
| 22.2.01.04 | Изоляторы штыревые | шт | по проекту
| 22.2.02.09 | Крюки | кг | по проекту
| 22.2.02.23 | Металлические плакаты | шт | 0.1 | 1 | 0.1
|  | ЗТ | чел.-ч | 4.98 | 1.236 | 6.1553
|  | ЗМ | чел.-ч | 0.35 | 1.2 | 0.348
|  | Итого по расценке |  |  |  |  | 5506.27 |  | 6434.71
|  | ФОТ | [6 empty] | 5205.29
| К.С. 812/пр-002.0 | НР - Линии электропередачи для районов Крайнего Севера | % | 108 | 1 | 108 |  |  | 5621.71
| 774/пр-002.07 | СП - Линии электропередачи для районов Крайнего Севера | % | 60 | 1 | 60 |  |  | 3123.17
|  | Всего по позиции | [6 empty] | 15180
51 | 34-02-036-01 ГЭСН 81-02-34-2020 Минстрой РФ пр. № 871/пр | Крепление на установленных деревянных опорах линий связи траверс деревянных четырехштырных на одностоечных опорах одинарных | шт | 2 | 1 | 2
| 1 | ОТ | [6 empty] | 1491.02
|  | Затраты труда рабочих-строителей; разряд : 3,7 | чел.-ч | 0.75 | 1.2 | 1.8 | 828.35 | 1
| 2 | М |  |  |  |  | 331.94 | 1 | 663.88
1 | 01.3.04.08-0014 | Масло креозотовое | т | 0.0002 | 1 | 0.0004 | 33382.2 | 1 | 13.35
2 | 22.2.02.11-0022 | Болты нестандартные для конструкций связи с гайками и шайбами, длина до 600 мм | т | 0.00056 | 1 | 0.00112 | 526417.07 | 1 | 589.59
3 | 22.2.02.11-0032 | Болты сборочные с гайками и шайбами по классу прочности 5.8 | т | 0.00015 | 1 | 0.0003 | 203136.25 | 1 | 60.94
4 | 22.2.02.23-0171 | Поковки для конструкций связи | кг | 1.22 | 1 | 2.44 | 0 | 1 | 0
5 | 22.2.02.23-0011 | Глухари | 100 шт | 0.01 | 1 | 0.02 | 0 | 1 | 0
6 | 22.2.02.18-0001 | Траверсы деревянные 4-штырные | шт | 1 | 1 | 2 | 0 | 1 | 0
|  | ЗТ | чел.-ч | 0.75 | 1.2 | 1.8
|  | Итого по расценке |  |  |  |  | 953.2 |  | 2154.9
|  | ФОТ | [6 empty] | 1491.02
| К.С. 812/пр-002.0 | НР - Сооружения связи, радиовещания и телевидения для районов Крайнего Севера | % | 103 | 1 | 103 |  |  | 1535.75
| 774/пр-002.08 | СП - Сооружения связи, радиовещания и телевидения для районов Крайнего Севера | % | 58 | 1 | 58 |  |  | 864.79
|  | Всего по позиции | [6 empty] | 4555
52 | СТООО | Энерголес | м3 | 8.379 | 1 | 8.379 | 27242 | 1 | 228260.72
|  | Всего по позиции | [6 empty] | 228261
53 | 34-02-036-07 ГЭСН 81-02-34-2020 Минстрой РФ пр. № 871/пр | Крепление на установленных деревянных опорах линий связи траверс стальных четырехштырных на одностоечных опорах одинарных | шт | 5 | 1 | 5
| 1 | ОТ | [6 empty] | 3641.22
|  | Затраты труда рабочих-строителей; разряд : 3,5 | чел.-ч | 0.75 | 1.2 | 4.5 | 809.16 | 1
| 2 | М |  |  |  |  | 721.22 | 1 | 3606.1
1 | 01.3.04.08-0014 | Масло креозотовое | т | 0.0002 | 1 | 0.001 | 33382.2 | 1 | 33.38
2 | 22.2.02.11-0022 | Болты нестандартные для конструкций связи с гайками и шайбами, длина до 600 мм | т | 0.00128 | 1 | 0.0064 | 526417.07 | 1 | 3369.07
3 | 22.2.02.11-0032 | Болты сборочные с гайками и шайбами по классу прочности 5.8 | т | 0.00015 | 1 | 0.00075 | 203136.25 | 1 | 152.35
4 | 22.2.02.23-0171 | Поковки для конструкций связи | кг | 1.22 | 1 | 6.1 | 0 | 1 | 0
5 | 14.4.02.04-0142 | Краска масляная земляная МА-0115, мумия, сурик железный | кг | 0.05 | 1 | 0.25 | 205.18 | 1 | 51.3
6 | 22.2.02.23-0011 | Глухари | 100 шт | 0.01 | 1 | 0.05 | 0 | 1 | 0
7 | 22.2.02.18-0006 | Траверсы стальные 4-штырные | шт | 1 | 1 | 5 | 0 | 1 | 0
|  | ЗТ | чел.-ч | 0.75 | 1.2 | 4.5
|  | Итого по расценке |  |  |  |  | 1328.09 |  | 7247.32
|  | ФОТ | [6 empty] | 3641.22
| К.С. 812/пр-002.0 | НР - Сооружения связи, радиовещания и телевидения для районов Крайнего Севера | % | 103 | 1 | 103 |  |  | 3750.46
| 774/пр-002.08 | СП - Сооружения связи, радиовещания и телевидения для районов Крайнего Севера | % | 58 | 1 | 58 |  |  | 2111.91
|  | Всего по позиции | [6 empty] | 13110
54 | СТЕLЕКТRОРОSТАVКА.RU | Траверса SH.151 | шт | 5 | 1 | 5 | 8404.8 | 1 | 42024
|  | Всего по позиции | [6 empty] | 42024
55 | 33-04-016-03 ГЭСН 81-02-33-2020 Минстрой РФ пр. № 871/пр | Развозка конструкций и материалов опор ВЛ 0,38-10 кВ по трассе А-образных деревянных опор | шт | 1 | 1 | 1
| 1 | ОТ | [6 empty] | 506.41
|  | Затраты труда рабочих-строителей; разряд : 2,5 | чел.-ч | 0.58 | 1.2 | 0.696 | 727.6 | 1
| 2 | ЭМ |  |  |  |  | 2076.71 | 1.2 | 2076.71
1 | 91.05.05-015 | Краны на автомобильном ходу, грузоподъемность 16 т | маш.-ч. | 0.31 | 1.2 | 0.372 | 3150.88 | 1 | 1172.13
2 | 91.15.01-001 | Прицепы тракторные 2 т | маш.-ч. | 0.31 | 1.2 | 0.372 | 73.78 | 1 | 27.45
3 | 91.15.03-014 | Тракторы на пневмоколесном ходу, мощность 59 кВт (80 л.с.) | маш.-ч. | 0.31 | 1.2 | 0.372 | 2357.88 | 1 | 877.13
| 3 | в т.ч. ОТМ |  |  |  |  | 732.88 | 1.2 | 732.88
|  | Затраты труда машинистов | чел.-ч | 0.62 | 1.2 | 0.744 |  | 1 | 732.88
|  | ЗТ | чел.-ч | 0.58 | 1.2 | 0.696
|  | ЗМ | чел.-ч | 0.74 | 1.2 | 0.744
|  | Итого по расценке |  |  |  |  | 2498.72 |  | 2583.12
|  | ФОТ | [6 empty] | 1239.29
| К.С. 812/пр-002.0 | НР - Линии электропередачи для районов Крайнего Севера | % | 108 | 1 | 108 |  |  | 1338.44
| 774/пр-002.07 | СП - Линии электропередачи для районов Крайнего Севера | % | 60 | 1 | 60 |  |  | 743.58
|  | Всего по позиции | [6 empty] | 4665
56 | 33-04-016-06 ГЭСН 81-02-33-2020 Минстрой РФ пр. № 871/пр | Развозка конструкций и материалов опор ВЛ 0,38-10 кВ по трассе материалов оснастки сложных опор | шт | 1 | 1 | 1
| 1 | ОТ | [6 empty] | 261.94
|  | Затраты труда рабочих-строителей; разряд : 2,5 | чел.-ч | 0.3 | 1.2 | 0.36 | 727.6 | 1
| 2 | ЭМ |  |  |  |  | 466.88 | 1.2 | 466.88
1 | 91.15.01-001 | Прицепы тракторные 2 т | маш.-ч. | 0.16 | 1.2 | 0.192 | 73.78 | 1 | 14.17
2 | 91.15.03-014 | Тракторы на пневмоколесном ходу, мощность 59 кВт (80 л.с.) | маш.-ч. | 0.16 | 1.2 | 0.192 | 2357.88 | 1 | 452.71
| 3 | в т.ч. ОТМ |  |  |  |  | 189.13 | 1.2 | 189.13
|  | Затраты труда машинистов | чел.-ч | 0.16 | 1.2 | 0.192 |  | 1 | 189.13
|  | ЗТ | чел.-ч | 0.3 | 1.2 | 0.36
|  | ЗМ | чел.-ч | 0.19 | 1.2 | 0.192
|  | Итого по расценке |  |  |  |  | 685.16 |  | 728.82
|  | ФОТ | [6 empty] | 451.07
| К.С. 812/пр-002.0 | НР - Линии электропередачи для районов Крайнего Севера | % | 108 | 1 | 108 |  |  | 487.15
| 774/пр-002.07 | СП - Линии электропередачи для районов Крайнего Севера | % | 60 | 1 | 60 |  |  | 270.64
|  | Всего по позиции | [6 empty] | 1487
57 | 33-04-016-01 ГЭСН 81-02-33-2020 Минстрой РФ пр. № 871/пр | Развозка конструкций и материалов опор ВЛ 0,38-10 кВ по трассе одностоечных деревянных опор | шт | 5 | 1 | 5
| 1 | ОТ | [6 empty] | 873.12
|  | Затраты труда рабочих-строителей; разряд : 2,5 | чел.-ч | 0.2 | 1.2 | 1.2 | 727.6 | 1
| 2 | ЭМ |  |  |  |  | 320.98 | 1.2 | 1604.9
1 | 91.15.01-001 | Прицепы тракторные 2 т | маш.-ч. | 0.11 | 1.2 | 0.66 | 73.78 | 1 | 48.69
2 | 91.15.03-014 | Тракторы на пневмоколесном ходу, мощность 59 кВт (80 л.с.) | маш.-ч. | 0.11 | 1.2 | 0.66 | 2357.88 | 1 | 1556.2
| 3 | в т.ч. ОТМ |  |  |  |  | 130.03 | 1.2 | 650.15
|  | Затраты труда машинистов | чел.-ч | 0.11 | 1.2 | 0.66 |  | 1 | 650.15
|  | ЗТ | чел.-ч | 0.2 | 1.2 | 1.2
|  | ЗМ | чел.-ч | 0.13 | 1.2 | 0.66
|  | Итого по расценке |  |  |  |  | 466.5 |  | 2478.02
|  | ФОТ | [6 empty] | 1523.27
| К.С. 812/пр-002.0 | НР - Линии электропередачи для районов Крайнего Севера | % | 108 | 1 | 108 |  |  | 1645.13
| 774/пр-002.07 | СП - Линии электропередачи для районов Крайнего Севера | % | 60 | 1 | 60 |  |  | 913.96
|  | Всего по позиции | [6 empty] | 5037
58 | 33-04-016-05 ГЭСН 81-02-33-2020 Минстрой РФ пр. № 871/пр | Развозка конструкций и материалов опор ВЛ 0,38-10 кВ по трассе материалов оснастки одностоечных опор | шт | 5 | 1 | 5
| 1 | ОТ | [6 empty] | 1091.4
|  | Затраты труда рабочих-строителей; разряд : 2,5 | чел.-ч | 0.25 | 1.2 | 1.5 | 727.6 | 1
| 2 | ЭМ |  |  |  |  | 408.52 | 1.2 | 2042.6
1 | 91.15.01-001 | Прицепы тракторные 2 т | маш.-ч. | 0.14 | 1.2 | 0.84 | 73.78 | 1 | 61.98
2 | 91.15.03-014 | Тракторы на пневмоколесном ходу, мощность 59 кВт (80 л.с.) | маш.-ч. | 0.14 | 1.2 | 0.84 | 2357.88 | 1 | 1980.62
| 3 | в т.ч. ОТМ |  |  |  |  | 165.49 | 1.2 | 827.45
|  | Затраты труда машинистов | чел.-ч | 0.14 | 1.2 | 0.84 |  | 1 | 827.45
|  | ЗТ | чел.-ч | 0.25 | 1.2 | 1.5
|  | ЗМ | чел.-ч | 0.17 | 1.2 | 0.84
|  | Итого по расценке |  |  |  |  | 590.42 |  | 3134
|  | ФОТ | [6 empty] | 1918.85
| К.С. 812/пр-002.0 | НР - Линии электропередачи для районов Крайнего Севера | % | 108 | 1 | 108 |  |  | 2072.36
| 774/пр-002.07 | СП - Линии электропередачи для районов Крайнего Севера | % | 60 | 1 | 60 |  |  | 1151.31
|  | Всего по позиции | [6 empty] | 6358
59 | 33-04-009-06 ГЭСН 81-02-33-2020 Минстрой РФ пр. № 871/пр | Подвеска проводов ВЛ 6-10 кВ в населенной местности сечением свыше 35 мм2 с помощью механизмов, (3 провода) при 10 опорах на км линии | км | 0.35 | 1 | 0.35
| 1 | ОТ | [6 empty] | 18189.9
|  | Затраты труда рабочих-строителей; разряд : 3,9 | чел.-ч | 51.1 | 1.2 | 21.462 | 847.54 | 1
| 2 | ЭМ |  |  |  |  | 66019 | 1.2 | 23106.65
1 | 91.06.06-011 | Автогидроподъемники, высота подъема 12 м | маш.-ч. | 13 | 1.2 | 5.46 | 2497.91 | 1 | 13638.59
2 | 91.15.03-014 | Тракторы на пневмоколесном ходу, мощность 59 кВт (80 л.с.) | маш.-ч. | 6.87 | 1.2 | 2.8854 | 2357.88 | 1 | 6803.43
3 | 91.14.02-001 | Автомобили бортовые, грузоподъемность до 5 т | маш.-ч. | 2.86 | 1.2 | 1.2012 | 2218.31 | 1 | 2664.63
| 3 | в т.ч. ОТМ |  |  |  |  | 26868.5 | 1.2 | 9403.98
|  | Затраты труда машинистов | чел.-ч | 22.73 | 1.2 | 9.5466 |  | 1 | 9403.98
| 4 | М |  |  |  |  | 5490.15 | 1 | 1921.55
4 | 20.1.02.15-0011 | Соединитель алюминиевых и сталеалюминиевых проводов (СОАС) 062-3 | шт | 3.4 | 1 | 1.19 | 1196.06 | 1 | 1423.31
5 | 01.3.01.06-0038 | Смазка защитная электросетевая | кг | 0.1 | 1 | 0.035 | 195.41 | 1 | 6.84
6 | 10.1.02.03-0002 | Проволока алюминиевая, диаметр 3 мм | т | 0.0035 | 1 | 0.001225 | 393672.35 | 1 | 482.25
7 | 01.7.20.08-0051 | Ветошь | кг | 0.05 | 1 | 0.0175 | 24.7 | 1 | 0.43
8 | 01.3.01.01-0010 | Бензин-растворитель | кг | 0.06 | 1 | 0.021 | 83.46 | 1 | 1.75
9 | 14.5.09.11-0102 | Уайт-спирит | кг | 0.22 | 1 | 0.077 | 90.52 | 1 | 6.97
| 21.2.01.02 | Провода неизолированные для воздушных линий электропередач | т | по проекту
| 22.2.01.08 | Изоляторы линейные подвесные тарельчатые | т | по проекту
| 22.2.02.23 | Арматура линейная | т | по проекту
|  | ЗТ | чел.-ч | 51.1 | 1.2 | 21.462
|  | ЗМ | чел.-ч | 27.28 | 1.2 | 9.5466
|  | Итого по расценке |  |  |  |  | 114818.44 |  | 43218.1
|  | ФОТ | [6 empty] | 27593.88
| К.С. 812/пр-002.0 | НР - Линии электропередачи для районов Крайнего Севера | % | 108 | 1 | 108 |  |  | 29801.39
| 774/пр-002.07 | СП - Линии электропередачи для районов Крайнего Севера | % | 60 | 1 | 60 |  |  | 16556.33
|  | Всего по позиции | [6 empty] | 89576
60 | СТ21.2.01.01-0049 .2.01.01-0049 ФССЦ-2001 Минстрой РФ пр. № 876/пр | Провод самонесущий изолированный СИП-3 1х70-20 | м | 1155 | 1 | 1155 | 141.02 | 1 | 162878.1
|  | Всего по позиции | [6 empty] | 162878
61 | СТRS24.RU | Изолятор штыревой ШФ-20Г | шт | 21 | 1 | 21 | 404.94 | 1 | 8503.74
|  | Всего по позиции | [6 empty] | 8504
62 | СТRS24.RU | Колпачек для изолятора К-7 | шт | 21 | 1 | 21 | 14.28 | 1 | 299.88
|  | Всего по позиции | [6 empty] | 300
63 | СТRS24.RU | Вязка спиральная SO115 | шт | 42 | 1 | 42 | 185.13 | 1 | 7775.46
|  | Всего по позиции | [6 empty] | 7775
64 | СТRS24.RU | Прокалывающий зажим ОАЗ-1 | шт | 9 | 1 | 9 | 556.41 | 1 | 5007.69
|  | Всего по позиции | [6 empty] | 5008
65 | СТRS24.RU | Защитный корпус для зажима КЗ-02 | шт | 9 | 1 | 9 | 94.86 | 1 | 853.74
|  | Всего по позиции | [6 empty] | 854
66 | СТRS24.RU | Крышка пластиковая для опор SP19 | шт | 6 | 1 | 6 | 149.6 | 1 | 897.6
|  | Всего по позиции | [6 empty] | 898
67 | СТRS24.RU | Крюк сквозной SOT21.01 | шт | 9 | 1 | 9 | 900.15 | 1 | 8101.35
|  | Всего по позиции | [6 empty] | 8101
68 | СТRS24.RU | Гайка крюкообразная PD2.2 | шт | 9 | 1 | 9 | 521.73 | 1 | 4695.57
|  | Всего по позиции | [6 empty] | 4696
69 | СТRS24.RU | Серьга СР-7-16 | шт | 9 | 1 | 9 | 238 | 1 | 2142
|  | Всего по позиции | [6 empty] | 2142
70 | СТRS24.RU | Ушко У2-7-16 | шт | 9 | 1 | 9 | 1011.5 | 1 | 9103.5
|  | Всего по позиции | [6 empty] | 9104
71 | СТRS24.RU | Изолятор натяжной ЛК-70/10-И-З-СС | шт | 9 | 1 | 9 | 2304.35 | 1 | 20739.15
|  | Всего по позиции | [6 empty] | 20739
72 | СТRS24.RU | Анкерный зажим SO255.0 | шт | 6 | 1 | 6 | 2669.34 | 1 | 16016.04
|  | Всего по позиции | [6 empty] | 16016
73 | СТRS24.RU | Зажим прокалывающий SL25.22 | шт | 12 | 1 | 12 | 983.28 | 1 | 11799.36
|  | Всего по позиции | [6 empty] | 11799
74 | СТRS24.RU | Таблички на опоры | шт | 18 | 1 | 18 | 450 | 1 | 8100
|  | Всего по позиции | [6 empty] | 8100
75 | СТЦЕНА | Шпильки 700мм | шт | 26 | 1 | 26 | 1400 | 1 | 36400
|  | Всего по позиции | [6 empty] | 36400
76 | СТЦЕНА | Шпильки 550мм | шт | 40 | 1 | 40 | 1100 | 1 | 44000
|  | Всего по позиции | [6 empty] | 44000
77 | СТЦЕНА | Шпильки 240мм | шт | 40 | 1 | 40 | 480 | 1 | 19200
|  | Всего по позиции | [6 empty] | 19200
78 | СТООО | Бандаж | кг | 2.664 | 1 | 2.664 | 100 | 1 | 266.4
|  | Всего по позиции | [6 empty] | 266
79 | СТЖЕЛДОРЭКСПЕДИЦИЯ | Доставка кабеля (Москва - Магадан) | шт | 1 | 1 | 1 | 30120 | 1 | 30120
|  | Всего по позиции | [6 empty] | 30120
|  | Итого прямые затраты по разделу 3 | [6 empty] | 847479
в том числе :
|  | Оплата труда | [6 empty] | 58024
|  | Эксплуатация машин и механизмов | [6 empty] | 34275
|  | Материальные ресурсы | [6 empty] | 755178
|  | Итого накладные расходы | [6 empty] | 77545
|  | Итого сметная прибыль | [6 empty] | 43121
| (справочно) | Итого ФОТ | [6 empty] | 72037
|  | Итого по разделу 3 | [6 empty] | 968145
Раздел 4. ВЛ-0,4кВ
80 | СТЦЕНА | Бурение скважин под опоры диам. 320мм | м | 23 | 1 | 23 | 3500 | 1 | 80500
|  | Всего по позиции | [6 empty] | 80500
81 | 33-04-001-01 ГЭСН 81-02-33-2020 Минстрой РФ пр. № 171/пр ГЭСН сборник 33 прил. 33.4 п.3.3 Кзтр=1,03 | Установка с помощью механизмов деревянных опор ВЛ 0,38; 6-10 кВ из пропитанных цельных стоек одностоечных. Заготовка деталей опор в условиях строительства, применен коэффициент к оплате и оплате труда рабочих-строителей - 1,03 | шт | 4 | 1 | 4
| 1 | ОТ | [6 empty] | 8169.22
|  | Затраты труда рабочих-строителей; разряд : 3,3 | чел.-ч | 2.51 | 1.03 | 10.3412 | 789.97 | 1
| 2 | ЭМ |  |  |  |  | 332.75 | 1 | 1331
1 | 91.14.02-001 | Автомобили бортовые, грузоподъемность до 5 т | маш.-ч. | 0.15 | 1 | 0.6 | 2218.31 | 1 | 1330.99
| 3 | в т.ч. ОТМ |  |  |  |  | 147.76 | 1 | 591.04
|  | Затраты труда машинистов | чел.-ч | 0.15 | 1 | 0.6 |  | 1 | 591.04
| 4 | М |  |  |  |  | 800.25 | 1 | 3201
2 | 01.7.15.06-0111 | Гвозди строительные | т | 0.00023 | 1 | 0.00092 | 162541.46 | 1 | 149.54
3 | 14.4.02.04-0015 | Краска масляная для внутренних работ МА-015, черная густотертая | т | 0.0004 | 1 | 0.0016 | 213143.99 | 1 | 341.03
4 | 14.4.03.04-0001 | Лак каменноугольный, марка А | т | 0.0006 | 1 | 0.0024 | 86698.73 | 1 | 208.08
5 | 14.4.03.03-0102 | Лак битумный БТ-577 | т | 1e-05 | 1 | 4e-05 | 129593.64 | 1 | 5.18
6 | 01.3.01.06-0051 | Смазка солидол жировой Ж | кг | 0.03 | 1 | 0.12 | 97.7 | 1 | 11.72
7 | 01.7.20.08-0051 | Ветошь | кг | 0.02 | 1 | 0.08 | 24.7 | 1 | 1.98
8 | 14.5.06.03-0002 | Паста антисептическая | т | 0.0006 | 1 | 0.0024 | 207010.35 | 1 | 496.82
9 | 20.2.02.04-0006 | Колпачки полиэтиленовые | 100 шт | 0.06 | 1 | 0.24 | 8277.7 | 1 | 1986.65
| 11.2.04.06 | Детали опор пропитанные из пиломатериалов хвойных пород | м3 | по проекту
| 22.2.01.04 | Изоляторы штыревые | шт | по проекту
| 22.2.02.09 | Крюки | кг | по проекту
| 22.2.02.23 | Металлические плакаты | шт | 0.1 | 1 | 0.4
|  | ЗТ | чел.-ч | 2.51 | 1.03 | 10.3412
|  | ЗМ | чел.-ч | 0.15 | 1 | 0.6
|  | Итого по расценке |  |  |  |  | 3115.82 |  | 12701.22
|  | ФОТ | [6 empty] | 8760.26
| К.С. 812/пр-002.0 | НР - Линии электропередачи для районов Крайнего Севера | % | 108 | 1 | 108 |  |  | 9461.08
| 774/пр-002.07 | СП - Линии электропередачи для районов Крайнего Севера | % | 60 | 1 | 60 |  |  | 5256.16
|  | Всего по позиции | [6 empty] | 27418
82 | 33-04-001-02 ГЭСН 81-02-33-2020 Минстрой РФ пр. № 171/пр ГЭСН сборник 33 прил. 33.4 п.3.3 Кзтр=1,03 | Установка с помощью механизмов деревянных опор ВЛ 0,38; 6-10 кВ из пропитанных цельных стоек одностоечных с подкосом. Заготовка деталей опор в условиях строительства, применен коэффициент к оплате и оплате труда рабочих-строителей - 1,03 | шт | 3 | 1 | 3
| 1 | ОТ | [6 empty] | 12156.21
|  | Затраты труда рабочих-строителей; разряд : 3,3 | чел.-ч | 4.98 | 1.03 | 15.3882 | 789.97 | 1
| 2 | ЭМ |  |  |  |  | 643.31 | 1 | 1929.93
1 | 91.14.02-001 | Автомобили бортовые, грузоподъемность до 5 т | маш.-ч. | 0.29 | 1 | 0.87 | 2218.31 | 1 | 1929.93
| 3 | в т.ч. ОТМ |  |  |  |  | 285.67 | 1 | 857.01
|  | Затраты труда машинистов | чел.-ч | 0.29 | 1 | 0.87 |  | 1 | 857.01
| 4 | М |  |  |  |  | 800.25 | 1 | 2400.75
2 | 01.7.15.06-0111 | Гвозди строительные | т | 0.00023 | 1 | 0.00069 | 162541.46 | 1 | 112.15
3 | 14.4.02.04-0015 | Краска масляная для внутренних работ МА-015, черная густотертая | т | 0.0004 | 1 | 0.0012 | 213143.99 | 1 | 255.77
4 | 14.4.03.04-0001 | Лак каменноугольный, марка А | т | 0.0006 | 1 | 0.0018 | 86698.73 | 1 | 156.06
5 | 14.4.03.03-0102 | Лак битумный БТ-577 | т | 1e-05 | 1 | 3e-05 | 129593.64 | 1 | 3.89
6 | 01.3.01.06-0051 | Смазка солидол жировой Ж | кг | 0.03 | 1 | 0.09 | 97.7 | 1 | 8.79
7 | 01.7.20.08-0051 | Ветошь | кг | 0.02 | 1 | 0.06 | 24.7 | 1 | 1.48
8 | 14.5.06.03-0002 | Паста антисептическая | т | 0.0006 | 1 | 0.0018 | 207010.35 | 1 | 372.62
9 | 20.2.02.04-0006 | Колпачки полиэтиленовые | 100 шт | 0.06 | 1 | 0.18 | 8277.7 | 1 | 1489.99
| 11.2.04.06 | Детали опор пропитанные из пиломатериалов хвойных пород | м3 | по проекту
| 22.2.01.04 | Изоляторы штыревые | шт | по проекту
| 22.2.02.09 | Крюки | кг | по проекту
| 22.2.02.23 | Металлические плакаты | шт | 0.1 | 1 | 0.3
|  | ЗТ | чел.-ч | 4.98 | 1.03 | 15.3882
|  | ЗМ | чел.-ч | 0.29 | 1 | 0.87
|  | Итого по расценке |  |  |  |  | 5377.61 |  | 16486.89
|  | ФОТ | [6 empty] | 13013.22
| К.С. 812/пр-002.0 | НР - Линии электропередачи для районов Крайнего Севера | % | 108 | 1 | 108 |  |  | 14054.28
| 774/пр-002.07 | СП - Линии электропередачи для районов Крайнего Севера | % | 60 | 1 | 60 |  |  | 7807.93
|  | Всего по позиции | [6 empty] | 38349
83 | СТООО | Энерголес | м3 | 6.069 | 1 | 6.069 | 27242 | 1 | 165331.7
|  | Всего по позиции | [6 empty] | 165332
84 | 33-04-016-01 ГЭСН 81-02-33-2020 Минстрой РФ пр. № 871/пр | Развозка конструкций и материалов опор ВЛ 0,38-10 кВ по трассе одностоечных деревянных опор | шт | 7 | 1 | 7
| 1 | ОТ | [6 empty] | 1018.64
|  | Затраты труда рабочих-строителей; разряд : 2,5 | чел.-ч | 0.2 | 1 | 1.4 | 727.6 | 1
| 2 | ЭМ |  |  |  |  | 267.49 | 1 | 1872.43
1 | 91.15.01-001 | Прицепы тракторные 2 т | маш.-ч. | 0.11 | 1 | 0.77 | 73.78 | 1 | 56.81
2 | 91.15.03-014 | Тракторы на пневмоколесном ходу, мощность 59 кВт (80 л.с.) | маш.-ч. | 0.11 | 1 | 0.77 | 2357.88 | 1 | 1815.57
| 3 | в т.ч. ОТМ |  |  |  |  | 108.36 | 1 | 758.52
|  | Затраты труда машинистов | чел.-ч | 0.11 | 1 | 0.77 |  | 1 | 758.52
|  | ЗТ | чел.-ч | 0.2 | 1 | 1.4
|  | ЗМ | чел.-ч | 0.11 | 1 | 0.77
|  | Итого по расценке |  |  |  |  | 413.01 |  | 2891.07
|  | ФОТ | [6 empty] | 1777.16
| К.С. 812/пр-002.0 | НР - Линии электропередачи для районов Крайнего Севера | % | 108 | 1 | 108 |  |  | 1919.33
| 774/пр-002.07 | СП - Линии электропередачи для районов Крайнего Севера | % | 60 | 1 | 60 |  |  | 1066.3
|  | Всего по позиции | [6 empty] | 5877
85 | 33-04-016-05 ГЭСН 81-02-33-2020 Минстрой РФ пр. № 871/пр | Развозка конструкций и материалов опор ВЛ 0,38-10 кВ по трассе материалов оснастки одностоечных опор | шт | 7 | 1 | 7
| 1 | ОТ | [6 empty] | 1273.3
|  | Затраты труда рабочих-строителей; разряд : 2,5 | чел.-ч | 0.25 | 1 | 1.75 | 727.6 | 1
| 2 | ЭМ |  |  |  |  | 340.43 | 1 | 2383.01
1 | 91.15.01-001 | Прицепы тракторные 2 т | маш.-ч. | 0.14 | 1 | 0.98 | 73.78 | 1 | 72.3
2 | 91.15.03-014 | Тракторы на пневмоколесном ходу, мощность 59 кВт (80 л.с.) | маш.-ч. | 0.14 | 1 | 0.98 | 2357.88 | 1 | 2310.72
| 3 | в т.ч. ОТМ |  |  |  |  | 137.91 | 1 | 965.37
|  | Затраты труда машинистов | чел.-ч | 0.14 | 1 | 0.98 |  | 1 | 965.37
|  | ЗТ | чел.-ч | 0.25 | 1 | 1.75
|  | ЗМ | чел.-ч | 0.14 | 1 | 0.98
|  | Итого по расценке |  |  |  |  | 522.33 |  | 3656.31
|  | ФОТ | [6 empty] | 2238.67
| К.С. 812/пр-002.0 | НР - Линии электропередачи для районов Крайнего Севера | % | 108 | 1 | 108 |  |  | 2417.76
| 774/пр-002.07 | СП - Линии электропередачи для районов Крайнего Севера | % | 60 | 1 | 60 |  |  | 1343.2
|  | Всего по позиции | [6 empty] | 7417
86 | 33-04-008-03 ГЭСН 81-02-33-2020 Минстрой РФ пр. № 871/пр | Подвеска изолированных проводов ВЛ 0,38 кВ с помощью механизмов, с несколькими жилами при 30 опорах на км | км | 0.25 | 1 | 0.25
| 1 | ОТ | [6 empty] | 7143.6
|  | Затраты труда рабочих-строителей; разряд : 3,6 | чел.-ч | 34.9 | 1 | 8.725 | 818.75 | 1
| 2 | ЭМ |  |  |  |  | 17539.87 | 1 | 4384.97
1 | 91.06.06-011 | Автогидроподъемники, высота подъема 12 м | маш.-ч. | 3.24 | 1 | 0.81 | 2497.91 | 1 | 2023.31
2 | 91.15.03-014 | Тракторы на пневмоколесном ходу, мощность 59 кВт (80 л.с.) | маш.-ч. | 2.36 | 1 | 0.59 | 2357.88 | 1 | 1391.15
3 | 91.14.02-001 | Автомобили бортовые, грузоподъемность до 5 т | маш.-ч. | 1.75 | 1 | 0.4375 | 2218.31 | 1 | 970.51
| 3 | в т.ч. ОТМ |  |  |  |  | 7240.19 | 1 | 1810.05
|  | Затраты труда машинистов | чел.-ч | 7.35 | 1 | 1.8375 |  | 1 | 1810.05
| 4 | М |  |  |  |  | 6917.09 | 1 | 1729.27
4 | 20.1.02.15-0011 | Соединитель алюминиевых и сталеалюминиевых проводов (СОАС) 062-3 | шт | 2.1 | 1 | 0.525 | 1196.06 | 1 | 627.93
5 | 01.3.01.06-0038 | Смазка защитная электросетевая | кг | 0.1 | 1 | 0.025 | 195.41 | 1 | 4.89
6 | 01.7.20.08-0051 | Ветошь | кг | 0.02 | 1 | 0.005 | 24.7 | 1 | 0.12
7 | 01.3.01.01-0010 | Бензин-растворитель | кг | 0.02 | 1 | 0.005 | 83.46 | 1 | 0.42
8 | 20.5.04.11-0022 | Зажимы К-СФ-1 | шт | 6 | 1 | 1.5 | 730.61 | 1 | 1095.91
| 21.2.01.01 | Провода самонесущие изолированные | т | по проекту
|  | ЗТ | чел.-ч | 34.9 | 1 | 8.725
|  | ЗМ | чел.-ч | 7.35 | 1 | 1.8375
|  | Итого по расценке |  |  |  |  | 53031.34 |  | 13257.84
|  | ФОТ | [6 empty] | 8953.65
| К.С. 812/пр-002.0 | НР - Линии электропередачи для районов Крайнего Севера | % | 108 | 1 | 108 |  |  | 9669.93
| 774/пр-002.07 | СП - Линии электропередачи для районов Крайнего Севера | % | 60 | 1 | 60 |  |  | 5372.19
|  | Всего по позиции | [6 empty] | 28300
87 | СТRS24.RU | Провод самонесущий изолированный СИП-4 4x70-0,6/1 | м | 280.5 | 1 | 280.5 | 424.83 | 1 | 119164.82
|  | Всего по позиции | [6 empty] | 119165
88 | 08-02-411-02 ГЭСНм 81-03-08-2020 Минстрой РФ пр. № 872/пр | Рукав металлический наружным диаметром до 60 мм | 100 м | 0.05 | 1 | 0.05
| 1 | ОТ | [6 empty] | 1199.93
|  | Затраты труда рабочих-строителей; разряд : 3,8 | чел.-ч | 28.64 | 1 | 1.432 | 837.94 | 1
| 2 | ЭМ |  |  |  |  | 3572.92 | 1 | 178.65
1 | 91.05.05-015 | Краны на автомобильном ходу, грузоподъемность 16 т | маш.-ч. | 0.26 | 1 | 0.013 | 3150.88 | 1 | 40.96
2 | 91.17.04-233 | Установки для сварки ручной дуговой (постоянного тока) | маш.-ч. | 14.32 | 1 | 0.716 | 152.02 | 1 | 108.85
3 | 91.14.02-001 | Автомобили бортовые, грузоподъемность до 5 т | маш.-ч. | 0.26 | 1 | 0.013 | 2218.31 | 1 | 28.84
| 3 | в т.ч. ОТМ |  |  |  |  | 512.24 | 1 | 25.61
|  | Затраты труда машинистов | чел.-ч | 0.52 | 1 | 0.026 |  | 1 | 25.61
| 4 | М |  |  |  |  | 4277.2 | 1 | 213.86
4 | 01.7.15.04-0011 | Винты с полукруглой головкой, длина 50 мм | т | 0.00218 | 1 | 0.000109 | 168675.1 | 1 | 18.39
5 | 08.3.07.01-0076 | Прокат полосовой, горячекатаный, марка стали Ст3сп, ширина 50-200 мм, толщина 4-5 мм | т | 0.0515 | 1 | 0.002575 | 67850 | 1 | 174.71
6 | 01.7.11.07-0034 | Электроды сварочные Э42А, диаметр 4 мм | кг | 1.05 | 1 | 0.0525 | 143.43 | 1 | 7.53
7 | 20.2.02.01-0019 | Втулки изолирующие | 1000 шт | 0.01 | 1 | 0.0005 | 0 | 1 | 0
8 | 20.1.02.23-0082 | Перемычки гибкие, тип ПГС-50 | 10 шт | 0.5 | 1 | 0.025 | 529.23 | 1 | 13.23
9 | 18.5.08.09-0001 | Патрубки | 10 шт | 1 | 1 | 0.05 | 0 | 1 | 0
|  | ЗТ | чел.-ч | 28.64 | 1 | 1.432
|  | ЗМ | чел.-ч | 0.52 | 1 | 0.026
|  | Итого по расценке |  |  |  |  | 31848.72 |  | 1592.44
|  | ФОТ | [6 empty] | 1225.54
| К.С. 812/пр-004.0 | НР - Электротехнические установки: на других объектах для районов Крайнего Севера | % | 102 | 1 | 102 |  |  | 1250.05
| 774/пр-004.09.3 | СП - Электротехнические установки: на других объектах для районов Крайнего Севера | % | 51 | 1 | 51 |  |  | 625.03
|  | Всего по позиции | [6 empty] | 3468
89 | СТRS24.RU | Металлорукав 50мм | м | 5 | 1 | 5 | 232.56 | 1 | 1162.8
|  | Всего по позиции | [6 empty] | 1163
90 | 08-03-600-02 ГЭСНм 81-03-08-2020 Минстрой РФ пр. № 872/пр | Счетчики, устанавливаемые на готовом основании трехфазные | шт | 1 | 1 | 1
| 1 | ОТ | [6 empty] | 617.9
|  | Затраты труда рабочих-строителей; разряд : 4,2 | чел.-ч | 0.7 | 1 | 0.7 | 882.72 | 1
| 2 | ЭМ |  |  |  |  | 53.69 | 1 | 53.69
1 | 91.05.05-015 | Краны на автомобильном ходу, грузоподъемность 16 т | маш.-ч. | 0.01 | 1 | 0.01 | 3150.88 | 1 | 31.51
2 | 91.14.02-001 | Автомобили бортовые, грузоподъемность до 5 т | маш.-ч. | 0.01 | 1 | 0.01 | 2218.31 | 1 | 22.18
| 3 | в т.ч. ОТМ |  |  |  |  | 19.7 | 1 | 19.7
|  | Затраты труда машинистов | чел.-ч | 0.02 | 1 | 0.02 |  | 1 | 19.7
| 4 | М |  |  |  |  | 5.06 | 1 | 5.06
3 | 01.7.15.04-0011 | Винты с полукруглой головкой, длина 50 мм | т | 3e-05 | 1 | 3e-05 | 168675.1 | 1 | 5.06
|  | ЗТ | чел.-ч | 0.7 | 1 | 0.7
|  | ЗМ | чел.-ч | 0.02 | 1 | 0.02
|  | Итого по расценке |  |  |  |  | 676.65 |  | 676.65
|  | ФОТ | [6 empty] | 637.6
| К.С. 812/пр-004.0 | НР - Электротехнические установки: на других объектах для районов Крайнего Севера | % | 102 | 1 | 102 |  |  | 650.35
| 774/пр-004.09.3 | СП - Электротехнические установки: на других объектах для районов Крайнего Севера | % | 51 | 1 | 51 |  |  | 325.18
|  | Всего по позиции | [6 empty] | 1652
91 | СТЕТМ.RU | Счетчик CE-303 S31-746 | шт | 1 | 1 | 1 | 8993.33 | 1 | 8993.33
|  | Всего по позиции | [6 empty] | 8993
92 | СТRS24.RU | Крышка SP19 | шт | 7 | 1 | 7 | 170.34 | 1 | 1192.38
|  | Всего по позиции | [6 empty] | 1192
93 | СТRS24.RU | Крюк сквозной SOT21.01 | шт | 7 | 1 | 7 | 900.15 | 1 | 6301.05
|  | Всего по позиции | [6 empty] | 6301
94 | СТRS24.RU | Гайка крюкообразная PD2.2 | шт | 7 | 1 | 7 | 521.73 | 1 | 3652.11
|  | Всего по позиции | [6 empty] | 3652
95 | СТRS24.RU | Зажим анкерный SO234S | шт | 4 | 1 | 4 | 5861.6 | 1 | 23446.4
|  | Всего по позиции | [6 empty] | 23446
96 | СТRS24.RU | Зажим поддерживающий SO130/02 | шт | 5 | 1 | 5 | 756.33 | 1 | 3781.65
|  | Всего по позиции | [6 empty] | 3782
97 | СТRS24.RU | Таблички на опоры | шт | 21 | 1 | 21 | 450 | 1 | 9450
|  | Всего по позиции | [6 empty] | 9450
98 | СТЖЕЛДОРЭКСПЕДИЦИЯ | Доставка кабеля (Москва - Магадан) | шт | 1 | 1 | 1 | 17971 | 1 | 17971
|  | Всего по позиции | [6 empty] | 17971
|  | Итого прямые затраты по разделу 4 | [6 empty] | 492209
в том числе :
|  | Оплата труда | [6 empty] | 31579
|  | Эксплуатация машин и механизмов | [6 empty] | 12134
|  | Материальные ресурсы | [6 empty] | 448497
|  | Итого накладные расходы | [6 empty] | 39422
|  | Итого сметная прибыль | [6 empty] | 21795
| (справочно) | Итого ФОТ | [6 empty] | 36607
|  | Итого по разделу 4 | [6 empty] | 553426
Раздел 5. ПНР
99 | 01-03-005-01 ГЭСНп 81-05-01-2020 Минстрой РФ пр. № 874/пр | Разъединитель трехполюсный напряжением до 20 кВ | 1 шт. | 1 | 1 | 1
| 1 | ОТ | [6 empty] | 4688.17
| 420-21706 | Инженер, категория II | чел.-ч | 3.24 | 1 | 3.24 | 986.34 | 1
| 420-21715 | Рабочий, разряд 4 | чел.-ч | 1.08 | 1 | 1.08 | 670.91 | 1
| 420-21721 | Техник, категория I | чел.-ч | 1.08 | 1 | 1.08 | 710.97 | 1
|  | ЗТ | чел.-ч | 5.4 | 1 | 5.4
|  | Итого по расценке |  |  |  |  | 4688.17 |  | 4688.17
|  | ФОТ | [6 empty] | 4688.17
| К.С. 812/пр-008.0 | НР - Пусконаладочные работы для районов Крайнего Севера | % | 78 | 1 | 78 |  |  | 3656.77
| 774/пр-008.03 | СП - Пусконаладочные работы для районов Крайнего Севера | % | 36 | 1 | 36 |  |  | 1687.74
|  | Всего по позиции | [6 empty] | 10033
|  | в т.ч. ПНР вхолостую | % |  |  | 80 |  |  | 8026.4
|  | в т.ч. ПНР под нагрузкой | % |  |  | 20 |  |  | 2006.6
100 | СТППУ | Измерение сопротивления изоляции | услуга | 2 | 1 | 2 | 1725 | 1 | 3450
|  | Всего по позиции | [6 empty] | 3450
101 | СТППУ | Проверка наличия цепи между заземлителями и заземляемыми элементами | услуга | 2 | 1 | 2 | 3550 | 1 | 7100
|  | Всего по позиции | [6 empty] | 7100
102 | СТППУ | Измерение сопротивления растеканию тока заземлителя | услуга | 2 | 1 | 2 | 3550 | 1 | 7100
|  | Всего по позиции | [6 empty] | 7100
103 | 01-02-002-01 ГЭСНп 81-05-01-2020 Минстрой РФ пр. № 874/пр | Трансформатор силовой трехфазный масляный двухобмоточный напряжением до 11 кВ, мощностью до 0,32 МВА | шт | 1 | 1 | 1
| 1 | ОТ | [6 empty] | 5860.66
| 420-21705 | Инженер, категория I | чел.-ч | 3.78 | 1 | 3.78 | 1076.46 | 1
| 420-21721 | Техник, категория I | чел.-ч | 2.52 | 1 | 2.52 | 710.97 | 1
|  | ЗТ | чел.-ч | 6.3 | 1 | 6.3
|  | Итого по расценке |  |  |  |  | 5860.66 |  | 5860.66
|  | ФОТ | [6 empty] | 5860.66
| К.С. 812/пр-008.0 | НР - Пусконаладочные работы для районов Крайнего Севера | % | 78 | 1 | 78 |  |  | 4571.31
| 774/пр-008.03 | СП - Пусконаладочные работы для районов Крайнего Севера | % | 36 | 1 | 36 |  |  | 2109.84
|  | Всего по позиции | [6 empty] | 12542
|  | в т.ч. ПНР вхолостую | % |  |  | 80 |  |  | 10033.6
|  | в т.ч. ПНР под нагрузкой | % |  |  | 20 |  |  | 2508.4
104 | 01-12-010-01 ГЭСНп 81-05-01-2020 Минстрой РФ пр. № 874/пр | Испытание обмотки трансформатора силового | испытание | 1 | 1 | 1
| 1 | ОТ | [6 empty] | 2314.24
| 420-21706 | Инженер, категория II | чел.-ч | 1.46 | 1 | 1.46 | 986.34 | 1
| 420-21716 | Рабочий, разряд 5 | чел.-ч | 0.97 | 1 | 0.97 | 901.22 | 1
|  | ЗТ | чел.-ч | 2.43 | 1 | 2.43
|  | Итого по расценке |  |  |  |  | 2314.24 |  | 2314.24
|  | ФОТ | [6 empty] | 2314.24
| К.С. 812/пр-008.0 | НР - Пусконаладочные работы для районов Крайнего Севера | % | 78 | 1 | 78 |  |  | 1805.11
| 774/пр-008.03 | СП - Пусконаладочные работы для районов Крайнего Севера | % | 36 | 1 | 36 |  |  | 833.13
|  | Всего по позиции | [6 empty] | 4952
|  | в т.ч. ПНР вхолостую | % |  |  | 80 |  |  | 3961.6
|  | в т.ч. ПНР под нагрузкой | % |  |  | 20 |  |  | 990.4
|  | Итого прямые затраты по разделу 5 | [6 empty] | 30513
в том числе :
|  | Оплата труда | [6 empty] | 12863
|  | Материальные ресурсы | [6 empty] | 17650
|  | Итого накладные расходы | [6 empty] | 10033
|  | Итого сметная прибыль | [6 empty] | 4631
| (справочно) | Итого ФОТ | [6 empty] | 12863
|  | Итого по разделу 5 | [6 empty] | 45177
Раздел 6. Прочие работы
105 | СТООО"ЗЕМЛЕМЕР" | Исполнительная съемка трассы | услуга | 1 | 1 | 1 | 25000 | 1 | 25000
|  | Всего по позиции | [6 empty] | 25000
|  | Итого прямые затраты по разделу 6 | [6 empty] | 25000
в том числе :
|  | Материальные ресурсы | [6 empty] | 25000
|  | Итого по разделу 6 | [6 empty] | 25000
|  | Всего прямые затраты по cмете | [6 empty] | 3373769
в том числе :
|  | Оплата труда | [6 empty] | 362627
|  | Эксплуатация машин и механизмов | [6 empty] | 338394
|  | Материальные ресурсы | [6 empty] | 2638597
|  | Перевозка | [6 empty] | 10900
|  | Всего оборудование | [6 empty] | 23251
|  | Всего накладные расходы | [6 empty] | 480413
|  | Всего сметная прибыль | [6 empty] | 241262
| (справочно) | Итого ФОТ | [6 empty] | 460920
|  | ВСЕГО по cмете | [6 empty] | 4095444
|  | ВСЕГО строительные работы (с учетом перевозки) | [6 empty] | 1451311
|  | ВСЕГО монтажные работы (с учетом перевозки) | [6 empty] | 2382705
|  | ВСЕГО оборудование по cмете | [6 empty] | 23251
|  | ВСЕГО прочие затраты по cмете | [6 empty] | 238177
|  | в т.ч. пусконаладочные работы (ПНР) | [6 empty] | 27527
|  | - в т.ч. ПНР "вхолостую" | [6 empty] | 22021
|  | - в т.ч. ПНР "под нагрузкой" | [6 empty] | 5506
|  | Непредвиденные расходы | 3% | [5 empty] | 122863.32
|  | ВСЕГО по cмете | [6 empty] | 4218307.32
|  | НДС | 20% | [5 empty] | 843661.464
|  | ВСЕГО по cмете | [6 empty] | 5061968.784