## 22-28_ЛС ф4
Приложение № 4 к Методике 421/пр
Наименование редакции сметных нормативов : ГЭСН-2020 с изм. 1-9
Наименование программного продукта : Программный комплекс АВС (редакция 2022.1.1)
Шифр стройки: |  | 22280 | (наименование стройки)
Шифр объекта: |  |  | (наименование объекта капитального строительства)
|  |  |  | ЛОКАЛЬНЫЙ СМЕТНЫЙ РАСЧЕТ (СМЕТА) № | 22-28
на выполнение работ по технологическому присоединению объекта "Лыжный стадион им. Вяльбе"
(наименование конструктивного решения)
| Составлен | ресурсный | методом
Основание:
(проектная и (или) иная техническая документация)
Составлен(а) в текущем уровне цен В ТЕКУЩИХ ЦЕНАХ IV квартала 2022 г.
Сметная стоимость |  | 12787.1332 | тыс.руб. | Средства на оплату труда |  |  |  | 644,27 | тыс.руб.
в том числе: |  |  |  | Нормативные затраты труда всего |  |  |  | 723 | чел.-ч
строительных работ |  | 2234,66 | тыс.руб. | Нормативные затраты труда рабочих |  |  |  | 535 | чел.-ч
монтажных работ |  | 403,81 | тыс.руб. | Нормативные затраты труда машинистов |  |  |  | 188 | чел.-ч
оборудования |  |  | тыс.руб.
прочих затрат |  | 7707,11 | тыс.руб.
в том числе:
пусконаладочных работ |  | 19,45 | тыс.руб.
в т.ч. в холостую |  | 15,56 | тыс.руб.
в т.ч. под нагрузкой |  | 3,89 | тыс.руб.
№ п.п. | Обоснование | Наименование работ и затрат | Единица измерения | Количество |  |  | Сметная стоимость в текущем уровне цен, руб.
|  |  |  | на единицу | коэффи-циенты | всего с учетом коэф-фициентов | на единицу | коэффи-циенты | всего
1 | 2 | 3 | 4 | 5 | 6 | 7 | 8 | 9 | 10
Раздел 1. Установка 2КТПН-1000кВА
1 | СТЦЕНА | Расчистка проездов трактором TLB528 | маш.-час. | 28 | 1 | 28 | 4250 | 1 | 119000
|  | Всего по позиции | [6 empty] | 119000
2 | МБУ"ГЭЛУД" | Планировка площадей бульдозерами | маш.-час. | 12 | 1 | 12 | 4930.7 | 1 | 59168.4
|  | Всего по позиции | [6 empty] | 59168
3 | МБУ"ГЭЛУД" | Перевозка техники | маш.-час. | 8 | 1 | 8 | 5403.22 | 1 | 43225.76
|  | Всего по позиции | [6 empty] | 43226
4 | 27-04-001-02 ГЭСН 81-02-27-2020 Минстрой РФ пр. № 295/пр | Устройство подстилающих и выравнивающих слоев оснований из песчано-гравийной смеси, дресвы | 100 м3 материала основания (в плотном теле) | 0.11 | 1 | 0.11
| 1 | ОТ | [6 empty] | 1131.25
|  | Затраты труда рабочих-строителей; разряд : 2,3 | чел.-ч | 14.4 | 1 | 1.584 | 714.17 | 1
| 2 | ЭМ |  |  |  |  | 79662.08 | 1 | 8762.83
1 | 91.01.02-004 | Автогрейдеры среднего типа, мощность 99 кВт (135 л.с.) | маш.-ч. | 1.93 | 1 | 0.2123 | 3368.8 | 1 | 715.2
2 | 91.08.03-030 | Катки самоходные пневмоколесные статические, масса 30 т | маш.-ч. | 7.08 | 1 | 0.7788 | 8040.74 | 1 | 6262.13
3 | 91.13.01-038 | Машины поливомоечные 6000 л | маш.-ч. | 1.04 | 1 | 0.1144 | 3116.86 | 1 | 356.57
4 | 91.06.05-011 | Погрузчики, грузоподъемность 5 т | маш.-ч. | 4.76 | 1 | 0.5236 | 2729.06 | 1 | 1428.94
| 3 | в т.ч. ОТМ |  |  |  |  | 14588.74 | 1 | 1604.76
|  | Затраты труда машинистов | чел.-ч | 14.81 | 1 | 1.6291 |  | 1 | 1604.76
| 4 | М |  |  |  |  | 244.58 | 1 | 26.9
5 | 01.7.03.01-0001 | Вода | м3 | 7 | 1 | 0.77 | 34.94 | 1 | 26.9
| 02.2.04.03 | Смесь песчано-гравийная | м3 | по проекту
|  | ЗТ | чел.-ч | 14.4 | 1 | 1.584
|  | ЗМ | чел.-ч | 14.81 | 1 | 1.6291
|  | Итого по расценке |  |  |  |  | 90190.71 |  | 9920.98
|  | ФОТ | [6 empty] | 2736.01
| К.С. 812/пр-021.0 | НР - Автомобильные дороги для районов Крайнего Севера | % | 154 | 1 | 154 |  |  | 4213.45
| 774/пр-021.0 | СП - Автомобильные дороги для районов Крайнего Севера | % | 95 | 1 | 95 |  |  | 2599.21
|  | Всего по позиции | [6 empty] | 16734
5 | СТООО"ТДК" | Смесь песчано-гравийная | м3 | 14.3 | 1 | 14.3 | 1354.17 | 1 | 19364.63
|  | Всего по позиции | [6 empty] | 19365
6 | 27-04-001-04 ГЭСН 81-02-27-2020 Минстрой РФ пр. № 295/пр | Устройство подстилающих и выравнивающих слоев оснований из щебня | 100 м3 материала основания (в плотном теле) | 0.12 | 1 | 0.12
| 1 | ОТ | [6 empty] | 1851.13
|  | Затраты труда рабочих-строителей; разряд : 2,3 | чел.-ч | 21.6 | 1 | 2.592 | 714.17 | 1
| 2 | ЭМ |  |  |  |  | 122400.87 | 1 | 14688.1
1 | 91.01.02-004 | Автогрейдеры среднего типа, мощность 99 кВт (135 л.с.) | маш.-ч. | 2.3 | 1 | 0.276 | 3368.8 | 1 | 929.79
2 | 91.01.01-035 | Бульдозеры, мощность 79 кВт (108 л.с.) | маш.-ч. | 2.59 | 1 | 0.3108 | 2517.44 | 1 | 782.42
3 | 91.08.03-030 | Катки самоходные пневмоколесные статические, масса 30 т | маш.-ч. | 12.21 | 1 | 1.4652 | 8040.74 | 1 | 11781.29
4 | 91.13.01-038 | Машины поливомоечные 6000 л | маш.-ч. | 1.04 | 1 | 0.1248 | 3116.86 | 1 | 388.98
5 | 91.06.05-011 | Погрузчики, грузоподъемность 5 т | маш.-ч. | 2.46 | 1 | 0.2952 | 2729.06 | 1 | 805.62
| 3 | в т.ч. ОТМ |  |  |  |  | 20292.24 | 1 | 2435.07
|  | Затраты труда машинистов | чел.-ч | 20.6 | 1 | 2.472 |  | 1 | 2435.07
| 4 | М |  |  |  |  | 244.58 | 1 | 29.35
6 | 01.7.03.01-0001 | Вода | м3 | 7 | 1 | 0.84 | 34.94 | 1 | 29.35
| 02.2.05.04 | Щебень из плотных горных пород | м3 | по проекту
|  | ЗТ | чел.-ч | 21.6 | 1 | 2.592
|  | ЗМ | чел.-ч | 20.6 | 1 | 2.472
|  | Итого по расценке |  |  |  |  | 138071.52 |  | 16568.58
|  | ФОТ | [6 empty] | 4286.2
| К.С. 812/пр-021.0 | НР - Автомобильные дороги для районов Крайнего Севера | % | 154 | 1 | 154 |  |  | 6600.74
| 774/пр-021.0 | СП - Автомобильные дороги для районов Крайнего Севера | % | 95 | 1 | 95 |  |  | 4071.89
|  | Всего по позиции | [6 empty] | 27241
7 | СТООО"ТДК" | Щебень фракции 20-40 | м3 | 15.6 | 1 | 15.6 | 3466.67 | 1 | 54080.05
|  | Всего по позиции | [6 empty] | 54080
8 | 07-01-001-02 ГЭСН 81-02-07-2020 Минстрой РФ пр. № 871/пр | Укладка балок под КТПН, масса конструкций до 1,5 т | 100 шт. сборных конструкций | 0.04 | 1 | 0.04
| 1 | ОТ | [6 empty] | 2606.9
|  | Затраты труда рабочих-строителей; разряд : 3,3 | чел.-ч | 82.5 | 1 | 3.3 | 789.97 | 1
| 2 | ЭМ |  |  |  |  | 97804.2 | 1 | 3912.17
1 | 91.05.06-012 | Краны на гусеничном ходу, грузоподъемность до 16 т | маш.-ч. | 28.17 | 1 | 1.1268 | 2862.79 | 1 | 3225.79
2 | 91.06.05-011 | Погрузчики, грузоподъемность 5 т | маш.-ч. | 2.22 | 1 | 0.0888 | 2729.06 | 1 | 242.34
3 | 91.08.09-023 | Трамбовки пневматические при работе от передвижных компрессорных станций | маш.-ч. | 2.68 | 1 | 0.1072 | 10.66 | 1 | 1.14
4 | 91.14.02-001 | Автомобили бортовые, грузоподъемность до 5 т | маш.-ч. | 3.78 | 1 | 0.1512 | 2258.52 | 1 | 341.49
5 | 91.18.01-508 | Компрессоры передвижные с электродвигателем, производительность до 5,0 м3/мин | маш.-ч. | 2.68 | 1 | 0.1072 | 945.94 | 1 | 101.4
| 3 | в т.ч. ОТМ |  |  |  |  | 33659.5 | 1 | 1346.38
|  | Затраты труда машинистов | чел.-ч | 34.17 | 1 | 1.3668 |  | 1 | 1346.38
| 02.3.01.02 | Песок для строительных работ природный | м3 | 22 | 1 | 0.88
| 05.1.05.04 | Конструкции сборные железобетонные | шт | 100 | 1 | 4
|  | ЗТ | чел.-ч | 82.5 | 1 | 3.3
|  | ЗМ | чел.-ч | 34.17 | 1 | 1.3668
|  | Итого по расценке |  |  |  |  | 162976.73 |  | 6519.07
8.1 | 02.3.01.02-001 | Песок для строительных работ природный | м3 | 22 | 1 | 0.88 | 786.88 | 1 | 692.45
8.2 | 05.1.05.04-101 | Конструкции сборные железобетонные | шт | 100 | 1 | 4 | 4122.29 | 1 | 16489.16
|  | ФОТ | [6 empty] | 3953.28
| К.С. 812/пр-007.0 | НР - Бетонные и железобетонные сборные конструкции и работы в строительстве для районов Крайнего Севера | % | 116 | 1 | 116 |  |  | 4585.81
| 774/пр-007.0 | СП - Бетонные и железобетонные сборные конструкции и работы в строительстве для районов Крайнего Севера | % | 73 | 1 | 73 |  |  | 2885.9
|  | Всего по позиции | [6 empty] | 31172
9 | СТООО"ЭСМ" | Блок железобетонный 3,5х0,4х0,3м | шт | 4 | 1 | 4 | 54775.91 | 1 | 219103.64
|  | Всего по позиции | [6 empty] | 219104
10 | 08-01-025-02 ГЭСНм 81-03-08-2020 Минстрой РФ пр. № 872/пр | Подстанция комплектная трансформаторная напряжением до 10 кВ с трансформатором мощностью до 1000 кВ·А | шт | 2 | 1 | 2
| 1 | ОТ | [6 empty] | 65313.3
|  | Затраты труда рабочих-строителей; разряд : 4 | чел.-ч | 38.1 | 1 | 76.2 | 857.13 | 1
| 2 | ЭМ |  |  |  |  | 34055 | 1 | 68110
1 | 91.05.05-015 | Краны на автомобильном ходу, грузоподъемность 16 т | маш.-ч. | 9.05 | 1 | 18.1 | 3221.51 | 1 | 58309.33
2 | 91.17.04-233 | Установки для сварки ручной дуговой (постоянного тока) | маш.-ч. | 2.01 | 1 | 4.02 | 156.98 | 1 | 631.06
3 | 91.14.02-001 | Автомобили бортовые, грузоподъемность до 5 т | маш.-ч. | 2.03 | 1 | 4.06 | 2258.52 | 1 | 9169.59
| 3 | в т.ч. ОТМ |  |  |  |  | 10914.46 | 1 | 21828.92
|  | Затраты труда машинистов | чел.-ч | 11.08 | 1 | 22.16 |  | 1 | 21828.92
| 4 | М |  |  |  |  | 1556.73 | 1 | 3113.46
4 | 14.4.04.12-0008 | Эмаль эпоксидная ЭП-140, защитная | т | 0.00024 | 1 | 0.00048 | 1074000 | 1 | 515.52
5 | 08.3.07.01-0076 | Прокат полосовой, горячекатаный, марка стали Ст3сп, ширина 50-200 мм, толщина 4-5 мм | т | 0.009 | 1 | 0.018 | 71600 | 1 | 1288.8
6 | 01.7.11.07-0034 | Электроды сварочные Э42А, диаметр 4 мм | кг | 0.5 | 1 | 1 | 151.36 | 1 | 151.36
7 | 01.1.01.09-0024 | Шнур асбестовый общего назначения ШАОН, диаметр 3-5 мм | т | 0.0015 | 1 | 0.003 | 385924 | 1 | 1157.77
|  | ЗТ | чел.-ч | 38.1 | 1 | 76.2
|  | ЗМ | чел.-ч | 11.08 | 1 | 22.16
|  | Итого по расценке |  |  |  |  | 68268.38 |  | 136536.76
|  | ФОТ | [6 empty] | 87142.22
| К.С. 812/пр-004.0 | НР - Электротехнические установки: на других объектах для районов Крайнего Севера | % | 102 | 1 | 102 |  |  | 88885.06
| 774/пр-004.09.3 | СП - Электротехнические установки: на других объектах для районов Крайнего Севера | % | 51 | 1 | 51 |  |  | 44442.53
|  | Всего по позиции | [6 empty] | 269864
11 | СТЦЕНА | Подстанция 2КТПН-1000кВА | шт | 1 | 1 | 1 | 5407021.58 | 1 | 5407021.58
|  | Всего по позиции | [6 empty] | 5407022
12 | СТООО | Доставка КТПН с порта г. Магадан до склада | шт | 1 | 1 | 1 | 20000 | 1 | 20000
|  | Всего по позиции | [6 empty] | 20000
13 | СТППУ | Работа автокрана КС-45719 | маш.-ч. | 2 | 1 | 2 | 2600 | 1 | 5200
|  | Всего по позиции | [6 empty] | 5200
14 | СТППУ | Доставка КТПН со склада до строительной площадки автомобилем КАМАЗ | маш.-ч. | 10 | 1 | 10 | 3194.33 | 1 | 31943.3
|  | Всего по позиции | [6 empty] | 31943
|  | Итого прямые затраты по разделу 1 | [6 empty] | 6164836
в том числе :
|  | Оплата труда | [6 empty] | 70902
|  | Эксплуатация машин и механизмов | [6 empty] | 95473
|  | Материальные ресурсы | [6 empty] | 5998459
|  | Итого накладные расходы | [6 empty] | 104285
|  | Итого сметная прибыль | [6 empty] | 54000
| (справочно) | Итого ФОТ | [6 empty] | 98117
|  | Итого по разделу 1 | [6 empty] | 6323121
Раздел 2. Заземление КТПН
Уравнительный контур заземления
15 | 05-01-054-03 ГЭСН 81-02-05-2020 Минстрой РФ пр. № 871/пр | Бурение скважин диаметром 350 мм вращательным (роторным) способом в грунтах и породах группы 3 | м | 27.6 | 1 | 27.6
| 1 | ОТ | [6 empty] | 34426.03
|  | Затраты труда рабочих-строителей; разряд : 4,8 | чел.-ч | 1.3 | 1 | 35.88 | 959.48 | 1
| 2 | ЭМ |  |  |  |  | 2473.26 | 1 | 68261.98
1 | 91.04.01-077 | Установки и агрегаты буровые на базе автомобилей глубина бурения до 200 м, грузоподъемность до 4 т | маш.-ч. | 0.45 | 1 | 12.42 | 5245.17 | 1 | 65145.01
2 | 91.14.02-001 | Автомобили бортовые, грузоподъемность до 5 т | маш.-ч. | 0.05 | 1 | 1.38 | 2258.52 | 1 | 3116.76
| 3 | в т.ч. ОТМ |  |  |  |  | 492.53 | 1 | 13593.83
|  | Затраты труда машинистов | чел.-ч | 0.5 | 1 | 13.8 |  | 1 | 13593.83
| 4 | М |  |  |  |  | 114.08 | 1 | 3148.61
3 | 23.3.01.04-0068 | Трубы бесшовные обсадные из стали группы Д и Б с короткой треугольной резьбой, наружный диаметр 351 мм, толщина стенки 10 мм | м | 0.01 | 1 | 0.276 | 11407.74 | 1 | 3148.54
| 02.1.01.01-0001 | Глина | м3 | по проекту
| 01.3.05.38 | Химреагенты | т | по проекту
| 01.4.03.06 | Расход бурового инструмента | компл | по проекту
|  | ЗТ | чел.-ч | 1.3 | 1 | 35.88
|  | ЗМ | чел.-ч | 0.5 | 1 | 13.8
|  | Итого по расценке |  |  |  |  | 3834.66 |  | 105836.62
|  | ФОТ | [6 empty] | 48019.86
| К.С. 812/пр-005.1 | НР - Свайные работы для районов Крайнего Севера | % | 123 | 1 | 123 |  |  | 59064.43
| 774/пр-005.1 | СП - Свайные работы для районов Крайнего Севера | % | 70 | 1 | 70 |  |  | 33613.9
|  | Всего по позиции | [6 empty] | 198515
16 | 08-02-471-04 ГЭСНм 81-03-08-2020 Минстрой РФ пр. № 872/пр | Заземлитель вертикальный из круглой стали диаметром: 20 мм | 10 шт. | 0.8 | 1 | 0.8
| 1 | ОТ | [6 empty] | 4833.24
|  | Затраты труда рабочих-строителей; разряд : 3,8 | чел.-ч | 7.21 | 1 | 5.768 | 837.94 | 1
| 2 | ЭМ |  |  |  |  | 1056.2 | 1 | 844.96
1 | 91.05.05-015 | Краны на автомобильном ходу, грузоподъемность 16 т | маш.-ч. | 0.13 | 1 | 0.104 | 3221.51 | 1 | 335.04
2 | 91.17.04-233 | Установки для сварки ручной дуговой (постоянного тока) | маш.-ч. | 2.19 | 1 | 1.752 | 156.98 | 1 | 275.03
3 | 91.14.02-001 | Автомобили бортовые, грузоподъемность до 5 т | маш.-ч. | 0.13 | 1 | 0.104 | 2258.52 | 1 | 234.89
| 3 | в т.ч. ОТМ |  |  |  |  | 256.12 | 1 | 204.9
|  | Затраты труда машинистов | чел.-ч | 0.26 | 1 | 0.208 |  | 1 | 204.9
| 4 | М |  |  |  |  | 6948.12 | 1 | 5558.5
4 | 14.4.02.09-0301 | Композиция антикоррозионная цинкнаполненная | кг | 2 | 1 | 1.6 | 3415.03 | 1 | 5464.05
5 | 01.7.11.07-0034 | Электроды сварочные Э42А, диаметр 4 мм | кг | 0.78 | 1 | 0.624 | 151.36 | 1 | 94.45
|  | ЗТ | чел.-ч | 7.21 | 1 | 5.768
|  | ЗМ | чел.-ч | 0.26 | 1 | 0.208
|  | Итого по расценке |  |  |  |  | 14045.87 |  | 11236.7
|  | ФОТ | [6 empty] | 5038.14
| К.С. 812/пр-004.0 | НР - Электротехнические установки: на других объектах для районов Крайнего Севера | % | 102 | 1 | 102 |  |  | 5138.9
| 774/пр-004.09.3 | СП - Электротехнические установки: на других объектах для районов Крайнего Севера | % | 51 | 1 | 51 |  |  | 2569.45
|  | Всего по позиции | [6 empty] | 18945
17 | СТ"ВИНАТ" | Сталь круглая диаметром 20 мм | кг | 59.184 | 1 | 59.184 | 113.75 | 1 | 6732.18
|  | Всего по позиции | [6 empty] | 6732
18 | 01-01-003-03 ГЭСН 81-02-01-2020 Минстрой РФ пр. № 871/пр ГЭСН сборник 1 прил. 1.12 п.3.36 Кзтр=1,25, Кэм=1,25 | Разработка грунта в отвал экскаваторами "драглайн" или "обратная лопата" с ковшом вместимостью 1 (1-1,2) м3, группа грунтов 3. Устройство траншей прямоугольного сечения, применен коэффициент к оплате труда рабочих-строителей - 1,25 и к стоимости эксплуатации машин - 1,25 | 1000 м3 грунта | 0.02522 | 1 | 0.02522
| 1 | ОТ | [6 empty] | 158.84
|  | Затраты труда рабочих-строителей; разряд : 2 | чел.-ч | 7.26 | 1.25 | 0.22887 | 694.02 | 1
| 2 | ЭМ |  |  |  |  | 66495.49 | 1.25 | 1677.02
1 | 91.01.05-087 | Экскаваторы одноковшовые дизельные на гусеничном ходу, емкость ковша 1,0 м3 | маш.-ч. | 15.8 | 1.25 | 0.4981 | 3366.86 | 1 | 1677.02
| 3 | в т.ч. ОТМ |  |  |  |  | 19454.94 | 1.25 | 490.65
|  | Затраты труда машинистов | чел.-ч | 15.8 | 1.25 | 0.4981 |  | 1 | 490.65
|  | ЗТ | чел.-ч | 7.26 | 1.25 | 0.22887
|  | ЗМ | чел.-ч | 19.75 | 1.25 | 0.4981
|  | Итого по расценке |  |  |  |  | 71534.08 |  | 1835.86
|  | ФОТ | [6 empty] | 649.49
| К.С. 812/пр-001.1 | НР - Земляные работы, выполняемые механизированным способом для районов Крайнего Севера | % | 97 | 1 | 97 |  |  | 630.01
| 774/пр-001.1 | СП - Земляные работы, выполняемые механизированным способом для районов Крайнего Севера | % | 46 | 1 | 46 |  |  | 298.77
|  | Всего по позиции | [6 empty] | 2765
19 | 01-02-057-03 ГЭСН 81-02-01-2020 Минстрой РФ пр. № 871/пр ГЭСН сборник 1 прил. 1.12 п.3.187 Кзтр=1,2 | Разработка грунта вручную в траншеях глубиной до 2 м без креплений с откосами, группа грунтов 3. Доработка вручную, зачистка дна и стенок с выкидкой грунта в котлованах и траншеях, разработанных механизированным способом, применен коэффициент к оплате труда рабочих-строителей - 1,2 | 100 м3 грунта | 0.0078 | 1 | 0.0078
| 1 | ОТ | [6 empty] | 1611.01
|  | Затраты труда рабочих-строителей; разряд : 2 | чел.-ч | 248 | 1.2 | 2.3213 | 694.02 | 1
|  | ЗТ | чел.-ч | 248 | 1.2 | 2.3213
|  | Итого по расценке |  |  |  |  | 172116.96 |  | 1611.01
|  | ФОТ | [6 empty] | 1611.01
| К.С. 812/пр-001.2 | НР - Земляные работы, выполняемые ручным способом для районов Крайнего Севера | % | 93 | 1 | 93 |  |  | 1498.24
| 774/пр-001.2 | СП - Земляные работы, выполняемые ручным способом для районов Крайнего Севера | % | 40 | 1 | 40 |  |  | 644.41
|  | Всего по позиции | [6 empty] | 3754
20 | 08-02-472-02 ГЭСНм 81-03-08-2020 Минстрой РФ пр. № 872/пр | Заземлитель горизонтальный из стали: полосовой сечением 160 мм2 (в траншее) | 100 м | 0.65 | 1 | 0.65
| 1 | ОТ | [6 empty] | 7843.12
|  | Затраты труда рабочих-строителей; разряд : 3,8 | чел.-ч | 14.4 | 1 | 9.36 | 837.94 | 1
| 2 | ЭМ |  |  |  |  | 1519.85 | 1 | 987.9
1 | 91.05.05-015 | Краны на автомобильном ходу, грузоподъемность 16 т | маш.-ч. | 0.2 | 1 | 0.13 | 3221.51 | 1 | 418.8
2 | 91.17.04-233 | Установки для сварки ручной дуговой (постоянного тока) | маш.-ч. | 2.7 | 1 | 1.755 | 156.98 | 1 | 275.5
3 | 91.14.02-001 | Автомобили бортовые, грузоподъемность до 5 т | маш.-ч. | 0.2 | 1 | 0.13 | 2258.52 | 1 | 293.61
| 3 | в т.ч. ОТМ |  |  |  |  | 394.02 | 1 | 256.11
|  | Затраты труда машинистов | чел.-ч | 0.4 | 1 | 0.26 |  | 1 | 256.11
| 4 | М |  |  |  |  | 12771.83 | 1 | 8301.69
4 | 14.4.02.09-0301 | Композиция антикоррозионная цинкнаполненная | кг | 3.7 | 1 | 2.405 | 3415.03 | 1 | 8213.15
5 | 01.7.11.07-0034 | Электроды сварочные Э42А, диаметр 4 мм | кг | 0.9 | 1 | 0.585 | 151.36 | 1 | 88.55
|  | ЗТ | чел.-ч | 14.4 | 1 | 9.36
|  | ЗМ | чел.-ч | 0.4 | 1 | 0.26
|  | Итого по расценке |  |  |  |  | 26358.02 |  | 17132.71
|  | ФОТ | [6 empty] | 8099.23
| К.С. 812/пр-004.0 | НР - Электротехнические установки: на других объектах для районов Крайнего Севера | % | 102 | 1 | 102 |  |  | 8261.22
| 774/пр-004.09.3 | СП - Электротехнические установки: на других объектах для районов Крайнего Севера | % | 51 | 1 | 51 |  |  | 4130.61
|  | Всего по позиции | [6 empty] | 29525
21 | СТООО"ВИНАТ" | Сталь полосовая 40х4 мм | кг | 81.64 | 1 | 81.64 | 119.17 | 1 | 9729.04
|  | Всего по позиции | [6 empty] | 9729
22 | 01-02-061-02 ГЭСН 81-02-01-2020 Минстрой РФ пр. № 871/пр | Засыпка вручную траншей, пазух котлованов и ям, группа грунтов 2 | 100 м3 грунта | 0.078 | 1 | 0.078
| 1 | ОТ | [6 empty] | 5055.71
|  | Затраты труда рабочих-строителей; разряд : 1,5 | чел.-ч | 97.2 | 1 | 7.5816 | 666.84 | 1
|  | ЗТ | чел.-ч | 97.2 | 1 | 7.5816
|  | Итого по расценке |  |  |  |  | 64816.85 |  | 5055.71
|  | ФОТ | [6 empty] | 5055.71
| К.С. 812/пр-001.2 | НР - Земляные работы, выполняемые ручным способом для районов Крайнего Севера | % | 93 | 1 | 93 |  |  | 4701.81
| 774/пр-001.2 | СП - Земляные работы, выполняемые ручным способом для районов Крайнего Севера | % | 40 | 1 | 40 |  |  | 2022.29
|  | Всего по позиции | [6 empty] | 11780
23 | 01-01-033-05 ГЭСН 81-02-01-2020 Минстрой РФ пр. № 871/пр | Засыпка траншей и котлованов с перемещением грунта до 5 м бульдозерами мощностью 79 кВт (108 л.с.), группа грунтов 2 | 1000 м3 грунта | 0.0182 | 1 | 0.0182
| 1 | ЭМ |  |  |  |  | 9566.27 | 1 | 174.11
1 | 91.01.01-035 | Бульдозеры, мощность 79 кВт (108 л.с.) | маш.-ч. | 3.8 | 1 | 0.06916 | 2517.44 | 1 | 174.11
| 2 | в т.ч. ОТМ |  |  |  |  | 3743.23 | 1 | 68.13
|  | Затраты труда машинистов | чел.-ч | 3.8 | 1 | 0.06916 |  | 1 | 68.13
|  | ЗМ | чел.-ч | 3.8 | 1 | 0.06916
|  | Итого по расценке |  |  |  |  | 9566.27 |  | 174.11
|  | ФОТ | [6 empty] | 68.13
| К.С. 812/пр-001.1 | НР - Земляные работы, выполняемые механизированным способом для районов Крайнего Севера | % | 97 | 1 | 97 |  |  | 66.08
| 774/пр-001.1 | СП - Земляные работы, выполняемые механизированным способом для районов Крайнего Севера | % | 46 | 1 | 46 |  |  | 31.34
|  | Всего по позиции | [6 empty] | 272
Глубинный заземлитель
24 | 04-01-052-01 ГЭСН 81-02-04-2020 Минстрой РФ пр. № 871/пр | Ударно-вращательное бурение скважин глубиной бурения до 50 м в грунтах группы 4 | 100 м бурения скважины | 0.69 | 1 | 0.69
| 1 | ОТ | [6 empty] | 27713.93
|  | Затраты труда рабочих-строителей; разряд : 4 | чел.-ч | 46.86 | 1 | 32.3334 | 857.13 | 1
| 2 | ЭМ |  |  |  |  | 358314.74 | 1 | 247237.17
1 | 91.18.01-004 | Компрессоры передвижные с двигателем внутреннего сгорания, давление 800 кПа (8 ат), производительность 10 м3/мин | маш.-ч. | 46.66 | 1 | 32.1954 | 2760.85 | 1 | 88886.67
2 | 91.04.01-053 | Станки буровые вращательного бурения самоходные, глубина бурения до 50 м, диаметр скважины 105 мм | маш.-ч. | 46.66 | 1 | 32.1954 | 4918.42 | 1 | 158350.5
| 3 | в т.ч. ОТМ |  |  |  |  | 91925.8 | 1 | 63428.8
|  | Затраты труда машинистов | чел.-ч | 93.32 | 1 | 64.3908 |  | 1 | 63428.8
| 4 | М |  |  |  |  | 12720.13 | 1 | 8776.89
3 | 01.7.03.01-0001 | Вода | м3 | 0.03 | 1 | 0.0207 | 34.94 | 1 | 0.72
4 | 03.2.02.10-0001 | Портландцемент тампонажный бездобавочный | т | 0.01 | 1 | 0.0069 | 7673.8 | 1 | 52.95
5 | М | Ресурса нет в кодификаторе ресурсов. |  | 0.00111 | 1 | 0.0007659 | 555511.61 | 1 | 425.47
6 | 01.3.01.06-0051 | Смазка солидол жировой Ж | кг | 1 | 1 | 0.69 | 103.1 | 1 | 71.14
7 | 23.3.10.02-0001 | Кондуктор (обсадная колонна) для крепления грунтов методом струйной цементации | м | 1.02 | 1 | 0.7038 | 11688.84 | 1 | 8226.61
| 01.4.01.06 | Коронки | шт | по проекту
| 01.4.01.08 | Пневмоударники погружные | шт | по проекту
| 01.4.02.04 | Штанги буровые | шт | по проекту
|  | ЗТ | чел.-ч | 46.86 | 1 | 32.3334
|  | ЗМ | чел.-ч | 93.32 | 1 | 64.3908
|  | Итого по расценке |  |  |  |  | 411199.98 |  | 283727.99
|  | ФОТ | [6 empty] | 91142.73
| К.С. 812/пр-004.0 | НР - Скважины для районов Крайнего Севера | % | 111 | 1 | 111 |  |  | 101168.43
| 774/пр-004.0 | СП - Скважины для районов Крайнего Севера | % | 45 | 1 | 45 |  |  | 41014.23
|  | Всего по позиции | [6 empty] | 425911
25 | 04-02-010-01 ГЭСН 81-02-04-2020 Минстрой РФ пр. № 871/пр | Установка труб в скважины | 10 м закрепленной скважины | 2 | 1 | 2
| 1 | ОТ | [6 empty] | 2605.68
|  | Затраты труда рабочих-строителей; разряд : 4 | чел.-ч | 1.52 | 1 | 3.04 | 857.13 | 1
| 2 | ЭМ |  |  |  |  | 995.84 | 1 | 1991.68
1 | 91.17.04-036 | Агрегаты сварочные передвижные с дизельным двигателем, номинальный сварочный ток 250-400 А | маш.-ч. | 0.26 | 1 | 0.52 | 271.32 | 1 | 141.09
2 | 91.05.05-015 | Краны на автомобильном ходу, грузоподъемность 16 т | маш.-ч. | 0.14 | 1 | 0.28 | 3221.51 | 1 | 902.02
3 | 91.14.02-001 | Автомобили бортовые, грузоподъемность до 5 т | маш.-ч. | 0.21 | 1 | 0.42 | 2258.52 | 1 | 948.58
| 3 | в т.ч. ОТМ |  |  |  |  | 344.77 | 1 | 689.54
|  | Затраты труда машинистов | чел.-ч | 0.35 | 1 | 0.7 |  | 1 | 689.54
| 4 | М |  |  |  |  | 66.66 | 1 | 133.32
4 | 08.1.02.11-0001 | Поковки из квадратных заготовок, масса 1,8 кг | т | 0.0002 | 1 | 0.0004 | 85762.48 | 1 | 34.3
5 | 01.7.11.07-0040 | Электроды сварочные Э50А, диаметр 4 мм | т | 0.0003 | 1 | 0.0006 | 165023.68 | 1 | 99.01
| 01.4.01.01 | Башмаки колонные для обсадных труб | шт | по проекту
| 01.4.03.06 | Центраторы пружинные для обсадных труб | шт | по проекту
| 23.3.10.02 | Трубы | м | по проекту
|  | ЗТ | чел.-ч | 1.52 | 1 | 3.04
|  | ЗМ | чел.-ч | 0.35 | 1 | 0.7
|  | Итого по расценке |  |  |  |  | 2365.34 |  | 4730.68
|  | ФОТ | [6 empty] | 3295.22
| К.С. 812/пр-004.0 | НР - Скважины для районов Крайнего Севера | % | 111 | 1 | 111 |  |  | 3657.69
| 774/пр-004.0 | СП - Скважины для районов Крайнего Севера | % | 45 | 1 | 45 |  |  | 1482.85
|  | Всего по позиции | [6 empty] | 9871
26 | СТООО"ВИНАТ" | Труба 127х4мм | кг | 242.6 | 1 | 242.6 | 124.58 | 1 | 30223.11
|  | Всего по позиции | [6 empty] | 30223
27 | 04-02-007-01 ГЭСН 81-02-04-2020 Минстрой РФ пр. № 871/пр | Резка труб, наружным диаметром: до 168 мм | резка | 2 | 1 | 2
| 1 | ОТ | [6 empty] | 275.12
|  | Затраты труда рабочих-строителей; разряд : 3,5 | чел.-ч | 0.17 | 1 | 0.34 | 809.16 | 1
| 2 | ЭМ |  |  |  |  | 48.66 | 1 | 97.32
1 | 91.14.02-001 | Автомобили бортовые, грузоподъемность до 5 т | маш.-ч. | 0.02 | 1 | 0.04 | 2258.52 | 1 | 90.34
2 | 91.17.04-042 | Аппараты для газовой сварки и резки | маш.-ч. | 0.15 | 1 | 0.3 | 23.26 | 1 | 6.98
| 3 | в т.ч. ОТМ |  |  |  |  | 19.7 | 1 | 39.4
|  | Затраты труда машинистов | чел.-ч | 0.02 | 1 | 0.04 |  | 1 | 39.4
| 4 | М |  |  |  |  | 15.98 | 1 | 31.96
3 | 01.3.02.08-0001 | Кислород газообразный технический | м3 | 0.15 | 1 | 0.3 | 89.07 | 1 | 26.72
4 | 01.3.02.09-0022 | Пропан-бутан смесь техническая | кг | 0.03 | 1 | 0.06 | 87.21 | 1 | 5.23
|  | ЗТ | чел.-ч | 0.17 | 1 | 0.34
|  | ЗМ | чел.-ч | 0.02 | 1 | 0.04
|  | Итого по расценке |  |  |  |  | 202.2 |  | 404.4
|  | ФОТ | [6 empty] | 314.52
| К.С. 812/пр-004.0 | НР - Скважины для районов Крайнего Севера | % | 111 | 1 | 111 |  |  | 349.12
| 774/пр-004.0 | СП - Скважины для районов Крайнего Севера | % | 45 | 1 | 45 |  |  | 141.53
|  | Всего по позиции | [6 empty] | 895
28 | 04-02-006-01 ГЭСН 81-02-04-2020 Минстрой РФ пр. № 871/пр | Сварка труб, наружным диаметром: до 168 мм | сварка | 2 | 1 | 2
| 1 | ОТ | [6 empty] | 1359.38
|  | Затраты труда рабочих-строителей; разряд : 3,5 | чел.-ч | 0.84 | 1 | 1.68 | 809.16 | 1
| 2 | ЭМ |  |  |  |  | 223.37 | 1 | 446.74
1 | 91.17.04-036 | Агрегаты сварочные передвижные с дизельным двигателем, номинальный сварочный ток 250-400 А | маш.-ч. | 0.74 | 1 | 1.48 | 271.32 | 1 | 401.55
2 | 91.14.02-001 | Автомобили бортовые, грузоподъемность до 5 т | маш.-ч. | 0.01 | 1 | 0.02 | 2258.52 | 1 | 45.17
| 3 | в т.ч. ОТМ |  |  |  |  | 9.85 | 1 | 19.7
|  | Затраты труда машинистов | чел.-ч | 0.01 | 1 | 0.02 |  | 1 | 19.7
| 4 | М |  |  |  |  | 132.02 | 1 | 264.04
3 | 01.7.11.07-0040 | Электроды сварочные Э50А, диаметр 4 мм | т | 0.0008 | 1 | 0.0016 | 165023.68 | 1 | 264.04
|  | ЗТ | чел.-ч | 0.84 | 1 | 1.68
|  | ЗМ | чел.-ч | 0.01 | 1 | 0.02
|  | Итого по расценке |  |  |  |  | 1035.08 |  | 2070.16
|  | ФОТ | [6 empty] | 1379.08
| К.С. 812/пр-004.0 | НР - Скважины для районов Крайнего Севера | % | 111 | 1 | 111 |  |  | 1530.78
| 774/пр-004.0 | СП - Скважины для районов Крайнего Севера | % | 45 | 1 | 45 |  |  | 620.59
|  | Всего по позиции | [6 empty] | 4222
29 | 04-02-004-02 ГЭСН 81-02-04-2020 Минстрой РФ пр. № 871/пр | Свободный спуск глубинного заземлителя из уголка 75х75х5мм | 10м | 6 | 1 | 6
| 1 | ОТ | [6 empty] | 24068.22
|  | Затраты труда рабочих-строителей; разряд : 4 | чел.-ч | 4.68 | 1 | 28.08 | 857.13 | 1
| 2 | ЭМ |  |  |  |  | 659.2 | 1 | 3955.2
1 | 91.17.04-036 | Агрегаты сварочные передвижные с дизельным двигателем, номинальный сварочный ток 250-400 А | маш.-ч. | 1.17 | 1 | 7.02 | 271.32 | 1 | 1904.67
2 | 91.05.05-015 | Краны на автомобильном ходу, грузоподъемность 16 т | маш.-ч. | 0.05 | 1 | 0.3 | 3221.51 | 1 | 966.45
3 | 91.14.02-001 | Автомобили бортовые, грузоподъемность до 5 т | маш.-ч. | 0.08 | 1 | 0.48 | 2258.52 | 1 | 1084.09
| 3 | в т.ч. ОТМ |  |  |  |  | 128.05 | 1 | 768.3
|  | Затраты труда машинистов | чел.-ч | 0.13 | 1 | 0.78 |  | 1 | 768.3
| 4 | М |  |  |  |  | 37933.77 | 1 | 227602.62
4 | 19.3.03.01-0042 | Кассета фильтрующая, класс EU4, для фильтра ФВК-100 | шт | 16.6667 | 1 | 100.0002 | 2264.14 | 1 | 226414.45
5 | 01.7.11.07-0040 | Электроды сварочные Э50А, диаметр 4 мм | т | 0.0012 | 1 | 0.0072 | 165023.68 | 1 | 1188.17
| 01.4.03.06 | Центраторы пружинные для обсадных труб | шт | по проекту
| 23.3.10.02 | Трубы | м | по проекту
|  | ЗТ | чел.-ч | 4.68 | 1 | 28.08
|  | ЗМ | чел.-ч | 0.13 | 1 | 0.78
|  | Итого по расценке |  |  |  |  | 42604.34 |  | 255626.04
|  | ФОТ | [6 empty] | 24836.52
| К.С. 812/пр-004.0 | НР - Скважины для районов Крайнего Севера | % | 111 | 1 | 111 |  |  | 27568.54
| 774/пр-004.0 | СП - Скважины для районов Крайнего Севера | % | 45 | 1 | 45 |  |  | 11176.43
|  | Всего по позиции | [6 empty] | 294371
30 | СТООО"ВИНАТ" | Уголок стальной 75х75х5 | кг | 348 | 1 | 348 | 124.58 | 1 | 43353.84
|  | Всего по позиции | [6 empty] | 43354
31 | 04-04-003-02 ГЭСН 81-02-04-2020 Минстрой РФ пр. № 871/пр | Засыпка в межтрубное пространство при всех видах бурения: смесь грунта и соли | 10м3 | 0.228 | 1 | 0.228
| 1 | ОТ | [6 empty] | 16088
|  | Затраты труда рабочих-строителей; разряд : 3 | чел.-ч | 92.7 | 1 | 21.1356 | 761.18 | 1
| 03.1.02.03-0014 | Известь хлорная, сорт I | т | по проекту
| 02.3.01.02 | Песок для строительных работ природный 50%; обогащенный 50% | м3 | 10.1 | 1 | 2.3028
|  | ЗТ | чел.-ч | 92.7 | 1 | 21.1356
|  | Итого по расценке |  |  |  |  | 70561.39 |  | 16088
31.1 | 02.3.01.02-002 | Песок для строительных работ природный 50%; обогащенный 50% | м3 | 10.1 | 1 | 2.3028 | 786.88 | 1 | 1812.03
|  | ФОТ | [6 empty] | 16088
| К.С. 812/пр-004.0 | НР - Скважины для районов Крайнего Севера | % | 111 | 1 | 111 |  |  | 17857.68
| 774/пр-004.0 | СП - Скважины для районов Крайнего Севера | % | 45 | 1 | 45 |  |  | 7239.6
|  | Всего по позиции | [6 empty] | 42997
32 | СТ01.7.10.12-0131 .7.10.12-0131 ФССЦ-2001 Минстрой РФ пр. № 876/пр | Соль поваренная | кг | 120 | 1 | 120 | 68.45 | 1 | 8214
|  | Всего по позиции | [6 empty] | 8214
33 | СТИПЖЕЛТОВ | Песок для строительных работ | м3 | 2.5 | 1 | 2.5 | 2708.33 | 1 | 6770.82
|  | Всего по позиции | [6 empty] | 6771
34 | 01-01-003-09 ГЭСН 81-02-01-2020 Минстрой РФ пр. № 871/пр ГЭСН сборник 1 прил. 1.12 п.3.36 Кзтр=1,25, Кэм=1,25 ГЭСН сборник 1 прил. 1.12 п.3.66 Кзтр=1,2, Кэм=1,2 | Разработка грунта в отвал экскаваторами "драглайн" или "обратная лопата" с ковшом вместимостью 0,65 (0,5-1) м3, группа грунтов 3. Устройство траншей прямоугольного сечения, применен коэффициент к оплате труда рабочих-строителей - 1,25 и к стоимости эксплуатации машин - 1,25, находящегося на расстоянии до 2 м от поверхности коммуникаций или мешающих предметов, а также объема грунта, находящегося от мешающего наземного предмета (деревьев, столбов и т.д.) в пределах вылета стрелы экскаватора, применен коэффициент к оплате труда рабочих-строителей - 1,2 и нормам эксплуатации машин - 1,2 | 1000 м3 грунта | 0.01358 | 1 | 0.01358
| 1 | ОТ | [6 empty] | 158.34
|  | Затраты труда рабочих-строителей; разряд : 2 | чел.-ч | 11.2 | 1.5 | 0.22814 | 694.02 | 1
| 2 | ЭМ |  |  |  |  | 118297.88 | 1.5 | 1606.49
1 | 91.01.05-086 | Экскаваторы одноковшовые дизельные на гусеничном ходу, емкость ковша 0,65 м3 | маш.-ч. | 24.5 | 1.5 | 0.49906 | 3218.99 | 1 | 1606.49
| 3 | в т.ч. ОТМ |  |  |  |  | 36200.96 | 1.5 | 491.61
|  | Затраты труда машинистов | чел.-ч | 24.5 | 1.5 | 0.49906 |  | 1 | 491.61
|  | ЗТ | чел.-ч | 11.2 | 1.5 | 0.22814
|  | ЗМ | чел.-ч | 36.75 | 1.5 | 0.49906
|  | Итого по расценке |  |  |  |  | 126070.9 |  | 1764.83
|  | ФОТ | [6 empty] | 649.95
| К.С. 812/пр-001.1 | НР - Земляные работы, выполняемые механизированным способом для районов Крайнего Севера | % | 97 | 1 | 97 |  |  | 630.45
| 774/пр-001.1 | СП - Земляные работы, выполняемые механизированным способом для районов Крайнего Севера | % | 46 | 1 | 46 |  |  | 298.97
|  | Всего по позиции | [6 empty] | 2694
35 | 01-02-057-03 ГЭСН 81-02-01-2020 Минстрой РФ пр. № 871/пр ГЭСН сборник 1 прил. 1.12 п.3.187 Кзтр=1,2 | Разработка грунта вручную в траншеях глубиной до 2 м без креплений с откосами, группа грунтов 3. Доработка вручную, зачистка дна и стенок с выкидкой грунта в котлованах и траншеях, разработанных механизированным способом, применен коэффициент к оплате труда рабочих-строителей - 1,2 | 100 м3 грунта | 0.0042 | 1 | 0.0042
| 1 | ОТ | [6 empty] | 867.47
|  | Затраты труда рабочих-строителей; разряд : 2 | чел.-ч | 248 | 1.2 | 1.2499 | 694.02 | 1
|  | ЗТ | чел.-ч | 248 | 1.2 | 1.2499
|  | Итого по расценке |  |  |  |  | 172116.96 |  | 867.47
|  | ФОТ | [6 empty] | 867.47
| К.С. 812/пр-001.2 | НР - Земляные работы, выполняемые ручным способом для районов Крайнего Севера | % | 93 | 1 | 93 |  |  | 806.75
| 774/пр-001.2 | СП - Земляные работы, выполняемые ручным способом для районов Крайнего Севера | % | 40 | 1 | 40 |  |  | 346.99
|  | Всего по позиции | [6 empty] | 2021
36 | 08-02-472-02 ГЭСНм 81-03-08-2020 Минстрой РФ пр. № 872/пр | Заземлитель горизонтальный из стали: полосовой сечением 160 мм2(в траншее) | 100 м | 0.35 | 1 | 0.35
| 1 | ОТ | [6 empty] | 4223.22
|  | Затраты труда рабочих-строителей; разряд : 3,8 | чел.-ч | 14.4 | 1 | 5.04 | 837.94 | 1
| 2 | ЭМ |  |  |  |  | 1519.85 | 1 | 531.95
1 | 91.05.05-015 | Краны на автомобильном ходу, грузоподъемность 16 т | маш.-ч. | 0.2 | 1 | 0.07 | 3221.51 | 1 | 225.51
2 | 91.17.04-233 | Установки для сварки ручной дуговой (постоянного тока) | маш.-ч. | 2.7 | 1 | 0.945 | 156.98 | 1 | 148.35
3 | 91.14.02-001 | Автомобили бортовые, грузоподъемность до 5 т | маш.-ч. | 0.2 | 1 | 0.07 | 2258.52 | 1 | 158.1
| 3 | в т.ч. ОТМ |  |  |  |  | 394.02 | 1 | 137.91
|  | Затраты труда машинистов | чел.-ч | 0.4 | 1 | 0.14 |  | 1 | 137.91
| 4 | М |  |  |  |  | 12771.83 | 1 | 4470.14
4 | 14.4.02.09-0301 | Композиция антикоррозионная цинкнаполненная | кг | 3.7 | 1 | 1.295 | 3415.03 | 1 | 4422.46
5 | 01.7.11.07-0034 | Электроды сварочные Э42А, диаметр 4 мм | кг | 0.9 | 1 | 0.315 | 151.36 | 1 | 47.68
|  | ЗТ | чел.-ч | 14.4 | 1 | 5.04
|  | ЗМ | чел.-ч | 0.4 | 1 | 0.14
|  | Итого по расценке |  |  |  |  | 26358.02 |  | 9225.31
|  | ФОТ | [6 empty] | 4361.13
| К.С. 812/пр-004.0 | НР - Электротехнические установки: на других объектах для районов Крайнего Севера | % | 102 | 1 | 102 |  |  | 4448.35
| 774/пр-004.09.3 | СП - Электротехнические установки: на других объектах для районов Крайнего Севера | % | 51 | 1 | 51 |  |  | 2224.17
|  | Всего по позиции | [6 empty] | 15898
37 | СТООО"ВИНАТ" | Сталь полосовая 40х4 мм | кг | 43.96 | 1 | 43.96 | 119.17 | 1 | 5238.71
|  | Всего по позиции | [6 empty] | 5239
38 | 01-02-061-02 ГЭСН 81-02-01-2020 Минстрой РФ пр. № 871/пр | Засыпка вручную траншей, пазух котлованов и ям, группа грунтов 2 | 100 м3 грунта | 0.042 | 1 | 0.042
| 1 | ОТ | [6 empty] | 2722.31
|  | Затраты труда рабочих-строителей; разряд : 1,5 | чел.-ч | 97.2 | 1 | 4.0824 | 666.84 | 1
|  | ЗТ | чел.-ч | 97.2 | 1 | 4.0824
|  | Итого по расценке |  |  |  |  | 64816.85 |  | 2722.31
|  | ФОТ | [6 empty] | 2722.31
| К.С. 812/пр-001.2 | НР - Земляные работы, выполняемые ручным способом для районов Крайнего Севера | % | 93 | 1 | 93 |  |  | 2531.75
| 774/пр-001.2 | СП - Земляные работы, выполняемые ручным способом для районов Крайнего Севера | % | 40 | 1 | 40 |  |  | 1088.92
|  | Всего по позиции | [6 empty] | 6343
39 | 01-01-033-05 ГЭСН 81-02-01-2020 Минстрой РФ пр. № 871/пр | Засыпка траншей и котлованов с перемещением грунта до 5 м бульдозерами мощностью 79 кВт (108 л.с.), группа грунтов 2 | 1000 м3 грунта | 0.0098 | 1 | 0.0098
| 1 | ЭМ |  |  |  |  | 9566.27 | 1 | 93.75
1 | 91.01.01-035 | Бульдозеры, мощность 79 кВт (108 л.с.) | маш.-ч. | 3.8 | 1 | 0.03724 | 2517.44 | 1 | 93.75
| 2 | в т.ч. ОТМ |  |  |  |  | 3743.23 | 1 | 36.68
|  | Затраты труда машинистов | чел.-ч | 3.8 | 1 | 0.03724 |  | 1 | 36.68
|  | ЗМ | чел.-ч | 3.8 | 1 | 0.03724
|  | Итого по расценке |  |  |  |  | 9566.27 |  | 93.75
|  | ФОТ | [6 empty] | 36.68
| К.С. 812/пр-001.1 | НР - Земляные работы, выполняемые механизированным способом для районов Крайнего Севера | % | 97 | 1 | 97 |  |  | 35.58
| 774/пр-001.1 | СП - Земляные работы, выполняемые механизированным способом для районов Крайнего Севера | % | 46 | 1 | 46 |  |  | 16.87
|  | Всего по позиции | [6 empty] | 146
|  | Итого прямые затраты по разделу 2 | [6 empty] | 832278
в том числе :
|  | Оплата труда | [6 empty] | 134008
|  | Эксплуатация машин и механизмов | [6 empty] | 327908
|  | Материальные ресурсы | [6 empty] | 370363
|  | Итого накладные расходы | [6 empty] | 239946
|  | Итого сметная прибыль | [6 empty] | 108962
| (справочно) | Итого ФОТ | [6 empty] | 214235
|  | Итого по разделу 2 | [6 empty] | 1181186
Раздел 3. Строительство ВЛ-6
40 | 05-01-054-03 ГЭСН 81-02-05-2020 Минстрой РФ пр. № 871/пр | Бурение скважин диаметром 350 мм вращательным (роторным) способом в грунтах и породах группы 3 | м | 96 | 1 | 96
| 1 | ОТ | [6 empty] | 119742.72
|  | Затраты труда рабочих-строителей; разряд : 4,8 | чел.-ч | 1.3 | 1 | 124.8 | 959.48 | 1
| 2 | ЭМ |  |  |  |  | 2473.26 | 1 | 237432.96
1 | 91.04.01-077 | Установки и агрегаты буровые на базе автомобилей глубина бурения до 200 м, грузоподъемность до 4 т | маш.-ч. | 0.45 | 1 | 43.2 | 5245.17 | 1 | 226591.34
2 | 91.14.02-001 | Автомобили бортовые, грузоподъемность до 5 т | маш.-ч. | 0.05 | 1 | 4.8 | 2258.52 | 1 | 10840.9
| 3 | в т.ч. ОТМ |  |  |  |  | 492.53 | 1 | 47282.88
|  | Затраты труда машинистов | чел.-ч | 0.5 | 1 | 48 |  | 1 | 47282.88
| 4 | М |  |  |  |  | 114.08 | 1 | 10951.68
3 | 23.3.01.04-0068 | Трубы бесшовные обсадные из стали группы Д и Б с короткой треугольной резьбой, наружный диаметр 351 мм, толщина стенки 10 мм | м | 0.01 | 1 | 0.96 | 11407.74 | 1 | 10951.43
| 02.1.01.01-0001 | Глина | м3 | по проекту
| 01.3.05.38 | Химреагенты | т | по проекту
| 01.4.03.06 | Расход бурового инструмента | компл | по проекту
|  | ЗТ | чел.-ч | 1.3 | 1 | 124.8
|  | ЗМ | чел.-ч | 0.5 | 1 | 48
|  | Итого по расценке |  |  |  |  | 3834.66 |  | 368127.36
|  | ФОТ | [6 empty] | 167025.6
| К.С. 812/пр-005.1 | НР - Свайные работы для районов Крайнего Севера | % | 123 | 1 | 123 |  |  | 205441.49
| 774/пр-005.1 | СП - Свайные работы для районов Крайнего Севера | % | 70 | 1 | 70 |  |  | 116917.92
|  | Всего по позиции | [6 empty] | 690487
41 | 33-04-001-01 ГЭСН 81-02-33-2020 Минстрой РФ пр. № 171/пр ГЭСН сборник 33 прил. 33.4 п.3.3 Кзтр=1,03 ГЭСН сборник 33 прил. 33.1 | Установка с помощью механизмов деревянных опор ВЛ 0,38; 6-10 кВ из пропитанных цельных стоек одностоечных. Заготовка деталей опор в условиях строительства, применен коэффициент к оплате и оплате труда рабочих-строителей - 1,03. Установка стоек опор, а также плит и ригелей к опорам в открытые котлованы, исключены затраты на бурение котлованов: затраты труда рабочих-строителей - 0,25 чел.-ч, затраты эксплуатации машин (машины бурильно-крановые или буровые) - 0,27 маш.-ч, затраты труда машинистов - 0,27 чел.-ч. | шт | 12 | 1 | 12
| 1 | ОТ | [6 empty] | 22066.68
|  | Затраты труда рабочих-строителей; разряд : 3,3 | чел.-ч | 2.26 | 1.03 | 27.9336 | 789.97 | 1
| 2 | ЭМ |  |  |  |  | 338.78 | 1 | 4065.36
1 | 91.14.02-001 | Автомобили бортовые, грузоподъемность до 5 т | маш.-ч. | 0.15 | 1 | 1.8 | 2258.52 | 1 | 4065.34
| 3 | в т.ч. ОТМ |  |  |  |  | 147.76 | 1 | 1773.12
|  | Затраты труда машинистов | чел.-ч | 0.15 | 1 | 1.8 |  | 1 | 1773.12
| 4 | М |  |  |  |  | 844.47 | 1 | 10133.64
2 | 01.7.15.06-0111 | Гвозди строительные | т | 0.00023 | 1 | 0.00276 | 171524.96 | 1 | 473.41
3 | 14.4.02.04-0015 | Краска масляная для внутренних работ МА-015, черная густотертая | т | 0.0004 | 1 | 0.0048 | 224924.24 | 1 | 1079.64
4 | 14.4.03.04-0001 | Лак каменноугольный, марка А | т | 0.0006 | 1 | 0.0072 | 91490.48 | 1 | 658.73
5 | 14.4.03.03-0102 | Лак битумный БТ-577 | т | 1e-05 | 1 | 0.00012 | 136756.14 | 1 | 16.41
6 | 01.3.01.06-0051 | Смазка солидол жировой Ж | кг | 0.03 | 1 | 0.36 | 103.1 | 1 | 37.12
7 | 01.7.20.08-0051 | Ветошь | кг | 0.02 | 1 | 0.24 | 26.06 | 1 | 6.25
8 | 14.5.06.03-0002 | Паста антисептическая | т | 0.0006 | 1 | 0.0072 | 218451.6 | 1 | 1572.85
9 | 20.2.02.04-0006 | Колпачки полиэтиленовые | 100 шт | 0.06 | 1 | 0.72 | 8735.2 | 1 | 6289.34
| 11.2.04.06 | Детали опор пропитанные из пиломатериалов хвойных пород | м3 | по проекту
| 22.2.01.04 | Изоляторы штыревые | шт | по проекту
| 22.2.02.09 | Крюки | кг | по проекту
| 22.2.02.23 | Металлические плакаты | шт | 0.1 | 1 | 1.2
|  | ЗТ | чел.-ч | 2.26 | 1.03 | 27.9336
|  | ЗМ | чел.-ч | 0.15 | 1 | 1.8
|  | Итого по расценке |  |  |  |  | 2968.58 |  | 36265.68
41.1 | 22.2.02.23-103 | Металлические плакаты | шт | 0.1 | 1 | 1.2 | 27170.77 | 1 | 32604.92
|  | ФОТ | [6 empty] | 23839.8
| К.С. 812/пр-002.0 | НР - Линии электропередачи для районов Крайнего Севера | % | 108 | 1 | 108 |  |  | 25746.98
| 774/пр-002.07 | СП - Линии электропередачи для районов Крайнего Севера | % | 60 | 1 | 60 |  |  | 14303.88
|  | Всего по позиции | [6 empty] | 108922
42 | 33-04-001-03 ГЭСН 81-02-33-2020 Минстрой РФ пр. № 171/пр ГЭСН сборник 33 прил. 33.4 п.3.3 Кзтр=1,05 ГЭСН сборник 33 прил. 33.1 | Установка с помощью механизмов деревянных опор ВЛ 0,38; 6-10 кВ из пропитанных цельных стоек А-образных угловых промежуточных. Заготовка деталей опор в условиях строительства, применен коэффициент к оплате и оплате труда рабочих-строителей - 1,05. Установка стоек опор, а также плит и ригелей к опорам в открытые котлованы, исключены затраты на бурение котлованов: затраты труда рабочих-строителей - 0,75 чел.-ч, затраты эксплуатации машин (машины бурильно-крановые или буровые) - 0,83 маш.-ч, затраты труда машинистов - 0,83 чел.-ч. | шт | 5 | 1 | 5
| 1 | ОТ | [6 empty] | 34298.51
|  | Затраты труда рабочих-строителей; разряд : 3,3 | чел.-ч | 8.27 | 1.05 | 43.4175 | 789.97 | 1
| 2 | ЭМ |  |  |  |  | 1129.26 | 1 | 5646.3
1 | 91.14.02-001 | Автомобили бортовые, грузоподъемность до 5 т | маш.-ч. | 0.5 | 1 | 2.5 | 2258.52 | 1 | 5646.3
| 3 | в т.ч. ОТМ |  |  |  |  | 492.53 | 1 | 2462.65
|  | Затраты труда машинистов | чел.-ч | 0.5 | 1 | 2.5 |  | 1 | 2462.65
| 4 | М |  |  |  |  | 844.47 | 1 | 4222.35
2 | 01.7.15.06-0111 | Гвозди строительные | т | 0.00023 | 1 | 0.00115 | 171524.96 | 1 | 197.25
3 | 14.4.02.04-0015 | Краска масляная для внутренних работ МА-015, черная густотертая | т | 0.0004 | 1 | 0.002 | 224924.24 | 1 | 449.85
4 | 14.4.03.04-0001 | Лак каменноугольный, марка А | т | 0.0006 | 1 | 0.003 | 91490.48 | 1 | 274.47
5 | 14.4.03.03-0102 | Лак битумный БТ-577 | т | 1e-05 | 1 | 5e-05 | 136756.14 | 1 | 6.84
6 | 01.3.01.06-0051 | Смазка солидол жировой Ж | кг | 0.03 | 1 | 0.15 | 103.1 | 1 | 15.46
7 | 01.7.20.08-0051 | Ветошь | кг | 0.02 | 1 | 0.1 | 26.06 | 1 | 2.61
8 | 14.5.06.03-0002 | Паста антисептическая | т | 0.0006 | 1 | 0.003 | 218451.6 | 1 | 655.35
9 | 20.2.02.04-0006 | Колпачки полиэтиленовые | 100 шт | 0.06 | 1 | 0.3 | 8735.2 | 1 | 2620.56
| 01.7.15.03-0042 | Болты с гайками и шайбами строительные | кг | по проекту
| 07.2.02.05 | Траверсы стальные | т | по проекту
| 08.3.04.02 | Сталь стержневая диаметром до 10 мм | т | по проекту
| 11.2.04.06 | Детали опор пропитанные из пиломатериалов хвойных пород | м3 | по проекту
| 22.2.01.04 | Изоляторы штыревые | шт | по проекту
| 22.2.02.09 | Крюки | кг | по проекту
| 22.2.02.21 | Штыри | шт | по проекту
| 22.2.02.23 | Металлические плакаты | шт | по проекту
|  | ЗТ | чел.-ч | 8.27 | 1.05 | 43.4175
|  | ЗМ | чел.-ч | 0.5 | 1 | 2.5
|  | Итого по расценке |  |  |  |  | 8506.78 |  | 44167.16
|  | ФОТ | [6 empty] | 36761.16
| К.С. 812/пр-002.0 | НР - Линии электропередачи для районов Крайнего Севера | % | 108 | 1 | 108 |  |  | 39702.06
| 774/пр-002.07 | СП - Линии электропередачи для районов Крайнего Севера | % | 60 | 1 | 60 |  |  | 22056.7
|  | Всего по позиции | [6 empty] | 105926
43 | СТООО"ЭСМ" | Энерголес | м3 | 15.435 | 1 | 15.435 | 29966.2 | 1 | 462528.3
|  | Всего по позиции | [6 empty] | 462528
44 | 33-04-016-01 ГЭСН 81-02-33-2020 Минстрой РФ пр. № 871/пр | Развозка конструкций и материалов опор ВЛ 0,38-10 кВ по трассе одностоечных деревянных опор | шт | 12 | 1 | 12
| 1 | ОТ | [6 empty] | 1746.24
|  | Затраты труда рабочих-строителей; разряд : 2,5 | чел.-ч | 0.2 | 1 | 2.4 | 727.6 | 1
| 2 | ЭМ |  |  |  |  | 275.96 | 1 | 3311.52
1 | 91.15.01-001 | Прицепы тракторные 2 т | маш.-ч. | 0.11 | 1 | 1.32 | 77.71 | 1 | 102.58
2 | 91.15.03-014 | Тракторы на пневмоколесном ходу, мощность 59 кВт (80 л.с.) | маш.-ч. | 0.11 | 1 | 1.32 | 2431 | 1 | 3208.92
| 3 | в т.ч. ОТМ |  |  |  |  | 108.36 | 1 | 1300.32
|  | Затраты труда машинистов | чел.-ч | 0.11 | 1 | 1.32 |  | 1 | 1300.32
|  | ЗТ | чел.-ч | 0.2 | 1 | 2.4
|  | ЗМ | чел.-ч | 0.11 | 1 | 1.32
|  | Итого по расценке |  |  |  |  | 421.48 |  | 5057.76
|  | ФОТ | [6 empty] | 3046.56
| К.С. 812/пр-002.0 | НР - Линии электропередачи для районов Крайнего Севера | % | 108 | 1 | 108 |  |  | 3290.28
| 774/пр-002.07 | СП - Линии электропередачи для районов Крайнего Севера | % | 60 | 1 | 60 |  |  | 1827.94
|  | Всего по позиции | [6 empty] | 10176
45 | 33-04-016-05 ГЭСН 81-02-33-2020 Минстрой РФ пр. № 871/пр | Развозка конструкций и материалов опор ВЛ 0,38-10 кВ по трассе материалов оснастки одностоечных опор | шт | 12 | 1 | 12
| 1 | ОТ | [6 empty] | 2182.8
|  | Затраты труда рабочих-строителей; разряд : 2,5 | чел.-ч | 0.25 | 1 | 3 | 727.6 | 1
| 2 | ЭМ |  |  |  |  | 351.22 | 1 | 4214.64
1 | 91.15.01-001 | Прицепы тракторные 2 т | маш.-ч. | 0.14 | 1 | 1.68 | 77.71 | 1 | 130.55
2 | 91.15.03-014 | Тракторы на пневмоколесном ходу, мощность 59 кВт (80 л.с.) | маш.-ч. | 0.14 | 1 | 1.68 | 2431 | 1 | 4084.08
| 3 | в т.ч. ОТМ |  |  |  |  | 137.91 | 1 | 1654.92
|  | Затраты труда машинистов | чел.-ч | 0.14 | 1 | 1.68 |  | 1 | 1654.92
|  | ЗТ | чел.-ч | 0.25 | 1 | 3
|  | ЗМ | чел.-ч | 0.14 | 1 | 1.68
|  | Итого по расценке |  |  |  |  | 533.12 |  | 6397.44
|  | ФОТ | [6 empty] | 3837.72
| К.С. 812/пр-002.0 | НР - Линии электропередачи для районов Крайнего Севера | % | 108 | 1 | 108 |  |  | 4144.74
| 774/пр-002.07 | СП - Линии электропередачи для районов Крайнего Севера | % | 60 | 1 | 60 |  |  | 2302.63
|  | Всего по позиции | [6 empty] | 12845
46 | 33-04-016-03 ГЭСН 81-02-33-2020 Минстрой РФ пр. № 871/пр | Развозка конструкций и материалов опор ВЛ 0,38-10 кВ по трассе А-образных деревянных опор | шт | 5 | 1 | 5
| 1 | ОТ | [6 empty] | 2110.05
|  | Затраты труда рабочих-строителей; разряд : 2,5 | чел.-ч | 0.58 | 1 | 2.9 | 727.6 | 1
| 2 | ЭМ |  |  |  |  | 1776.37 | 1 | 8881.85
1 | 91.05.05-015 | Краны на автомобильном ходу, грузоподъемность 16 т | маш.-ч. | 0.31 | 1 | 1.55 | 3221.51 | 1 | 4993.34
2 | 91.15.01-001 | Прицепы тракторные 2 т | маш.-ч. | 0.31 | 1 | 1.55 | 77.71 | 1 | 120.45
3 | 91.15.03-014 | Тракторы на пневмоколесном ходу, мощность 59 кВт (80 л.с.) | маш.-ч. | 0.31 | 1 | 1.55 | 2431 | 1 | 3768.05
| 3 | в т.ч. ОТМ |  |  |  |  | 610.74 | 1 | 3053.7
|  | Затраты труда машинистов | чел.-ч | 0.62 | 1 | 3.1 |  | 1 | 3053.7
|  | ЗТ | чел.-ч | 0.58 | 1 | 2.9
|  | ЗМ | чел.-ч | 0.62 | 1 | 3.1
|  | Итого по расценке |  |  |  |  | 2198.38 |  | 10991.9
|  | ФОТ | [6 empty] | 5163.75
| К.С. 812/пр-002.0 | НР - Линии электропередачи для районов Крайнего Севера | % | 108 | 1 | 108 |  |  | 5576.85
| 774/пр-002.07 | СП - Линии электропередачи для районов Крайнего Севера | % | 60 | 1 | 60 |  |  | 3098.25
|  | Всего по позиции | [6 empty] | 19667
47 | 33-04-016-06 ГЭСН 81-02-33-2020 Минстрой РФ пр. № 871/пр | Развозка конструкций и материалов опор ВЛ 0,38-10 кВ по трассе материалов оснастки сложных опор | шт | 5 | 1 | 5
| 1 | ОТ | [6 empty] | 1091.4
|  | Затраты труда рабочих-строителей; разряд : 2,5 | чел.-ч | 0.3 | 1 | 1.5 | 727.6 | 1
| 2 | ЭМ |  |  |  |  | 401.39 | 1 | 2006.95
1 | 91.15.01-001 | Прицепы тракторные 2 т | маш.-ч. | 0.16 | 1 | 0.8 | 77.71 | 1 | 62.17
2 | 91.15.03-014 | Тракторы на пневмоколесном ходу, мощность 59 кВт (80 л.с.) | маш.-ч. | 0.16 | 1 | 0.8 | 2431 | 1 | 1944.8
| 3 | в т.ч. ОТМ |  |  |  |  | 157.61 | 1 | 788.05
|  | Затраты труда машинистов | чел.-ч | 0.16 | 1 | 0.8 |  | 1 | 788.05
|  | ЗТ | чел.-ч | 0.3 | 1 | 1.5
|  | ЗМ | чел.-ч | 0.16 | 1 | 0.8
|  | Итого по расценке |  |  |  |  | 619.67 |  | 3098.35
|  | ФОТ | [6 empty] | 1879.45
| К.С. 812/пр-002.0 | НР - Линии электропередачи для районов Крайнего Севера | % | 108 | 1 | 108 |  |  | 2029.81
| 774/пр-002.07 | СП - Линии электропередачи для районов Крайнего Севера | % | 60 | 1 | 60 |  |  | 1127.67
|  | Всего по позиции | [6 empty] | 6256
48 | СТЦЕНА | Перевозка опор Автомобилем КАМАЗ | маш.-час. | 10 | 1 | 10 | 3194.33 | 1 | 31943.3
|  | Всего по позиции | [6 empty] | 31943
49 | СТЦЕНА | Перевозка кабеля Автомобилем КАМАЗ | маш.-час. | 5 | 1 | 5 | 3194.33 | 1 | 15971.65
|  | Всего по позиции | [6 empty] | 15972
50 | 34-02-036-07 ГЭСН 81-02-34-2020 Минстрой РФ пр. № 871/пр | Крепление на установленных деревянных опорах линий связи траверс стальных четырехштырных на одностоечных опорах одинарных | шт | 12 | 1 | 12
| 1 | ОТ | [6 empty] | 7282.44
|  | Затраты труда рабочих-строителей; разряд : 3,5 | чел.-ч | 0.75 | 1 | 9 | 809.16 | 1
| 2 | М |  |  |  |  | 1630.55 | 1 | 19566.6
1 | 01.3.04.08-0014 | Масло креозотовое | т | 0.0002 | 1 | 0.0024 | 35227.2 | 1 | 84.55
2 | 22.2.02.11-0022 | Болты нестандартные для конструкций связи с гайками и шайбами, длина до 600 мм | т | 0.00128 | 1 | 0.01536 | 555511.61 | 1 | 8532.66
3 | 22.2.02.11-0032 | Болты сборочные с гайками и шайбами по классу прочности 5.8 | т | 0.00015 | 1 | 0.0018 | 214363.38 | 1 | 385.85
4 | 22.2.02.23-0171 | Поковки для конструкций связи | кг | 1.22 | 1 | 14.64 | 253.03 | 1 | 3704.36
5 | 14.4.02.04-0142 | Краска масляная земляная МА-0115, мумия, сурик железный | кг | 0.05 | 1 | 0.6 | 216.52 | 1 | 129.91
6 | 22.2.02.23-0011 | Глухари | 100 шт | 0.01 | 1 | 0.12 | 2348.48 | 1 | 281.82
7 | 22.2.02.18-0006 | Траверсы стальные 4-штырные | шт | 1 | 1 | 12 | 537.29 | 1 | 6447.48
|  | ЗТ | чел.-ч | 0.75 | 1 | 9
|  | Итого по расценке |  |  |  |  | 2237.42 |  | 26849.04
|  | ФОТ | [6 empty] | 7282.44
| К.С. 812/пр-002.0 | НР - Сооружения связи, радиовещания и телевидения для районов Крайнего Севера | % | 103 | 1 | 103 |  |  | 7500.91
| 774/пр-002.08 | СП - Сооружения связи, радиовещания и телевидения для районов Крайнего Севера | % | 58 | 1 | 58 |  |  | 4223.82
|  | Всего по позиции | [6 empty] | 38574
51 | СТЦЕНА | Траверса SH.151 | шт | 12 | 1 | 12 | 9534.42 | 1 | 114413.04
|  | Всего по позиции | [6 empty] | 114413
52 | 33-04-009-02 ГЭСН 81-02-33-2020 Минстрой РФ пр. № 871/пр | Подвеска проводов ВЛ 6-10 кВ в ненаселенной местности сечением свыше 35 мм2 с помощью механизмов, (3 провода) при 10 опорах на км линии | км | 0.85 | 1 | 0.85
| 1 | ОТ | [6 empty] | 30769.06
|  | Затраты труда рабочих-строителей; разряд : 3,7 | чел.-ч | 43.7 | 1 | 37.145 | 828.35 | 1
| 2 | ЭМ |  |  |  |  | 37241.09 | 1 | 31654.93
1 | 91.06.06-011 | Автогидроподъемники, высота подъема 12 м | маш.-ч. | 5.82 | 1 | 4.947 | 2578.48 | 1 | 12755.74
2 | 91.15.03-014 | Тракторы на пневмоколесном ходу, мощность 59 кВт (80 л.с.) | маш.-ч. | 6.87 | 1 | 5.8395 | 2431 | 1 | 14195.82
3 | 91.14.02-001 | Автомобили бортовые, грузоподъемность до 5 т | маш.-ч. | 2.45 | 1 | 2.0825 | 2258.52 | 1 | 4703.37
| 3 | в т.ч. ОТМ |  |  |  |  | 14913.81 | 1 | 12676.74
|  | Затраты труда машинистов | чел.-ч | 15.14 | 1 | 12.869 |  | 1 | 12676.74
| 4 | М |  |  |  |  | 5170.41 | 1 | 4394.85
4 | 20.1.02.15-0011 | Соединитель алюминиевых и сталеалюминиевых проводов (СОАС) 062-3 | шт | 3.4 | 1 | 2.89 | 1262.16 | 1 | 3647.64
5 | 01.3.01.06-0038 | Смазка защитная электросетевая | кг | 0.1 | 1 | 0.085 | 206.21 | 1 | 17.53
6 | 10.1.02.03-0002 | Проволока алюминиевая, диаметр 3 мм | т | 0.002 | 1 | 0.0017 | 415430.22 | 1 | 706.23
7 | 01.7.20.08-0051 | Ветошь | кг | 0.05 | 1 | 0.0425 | 26.06 | 1 | 1.11
8 | 01.3.01.01-0010 | Бензин-растворитель | кг | 0.06 | 1 | 0.051 | 88.07 | 1 | 4.49
9 | 14.5.09.11-0102 | Уайт-спирит | кг | 0.22 | 1 | 0.187 | 95.51 | 1 | 17.86
| 21.2.01.02 | Провода неизолированные для воздушных линий электропередач | т | по проекту
| 22.2.01.08 | Изоляторы линейные подвесные тарельчатые | т | по проекту
| 22.2.02.23 | Арматура линейная | т | по проекту
|  | ЗТ | чел.-ч | 43.7 | 1 | 37.145
|  | ЗМ | чел.-ч | 15.14 | 1 | 12.869
|  | Итого по расценке |  |  |  |  | 78610.4 |  | 66818.84
|  | ФОТ | [6 empty] | 43445.8
| К.С. 812/пр-002.0 | НР - Линии электропередачи для районов Крайнего Севера | % | 108 | 1 | 108 |  |  | 46921.47
| 774/пр-002.07 | СП - Линии электропередачи для районов Крайнего Севера | % | 60 | 1 | 60 |  |  | 26067.48
|  | Всего по позиции | [6 empty] | 139808
53 | СТЦЕНА | Провод СИП3 1х70 | м | 2805 | 1 | 2805 | 120.81 | 1 | 338872.05
|  | Всего по позиции | [6 empty] | 338872
54 | СТЦЕНА | Изолятор ШФ-20Г | шт | 36 | 1 | 36 | 674.31 | 1 | 24275.16
|  | Всего по позиции | [6 empty] | 24275
55 | СТЦЕНА | Вязка спиральна ВС70/95.2 | шт | 36 | 1 | 36 | 83.71 | 1 | 3013.56
|  | Всего по позиции | [6 empty] | 3014
56 | СТЦЕНА | Колпачек К-6 | шт | 36 | 1 | 36 | 7.89 | 1 | 284.04
|  | Всего по позиции | [6 empty] | 284
57 | СТЦЕНА | Крюк В20/240 | шт | 30 | 1 | 30 | 499.11 | 1 | 14973.3
|  | Всего по позиции | [6 empty] | 14973
58 | СТЦЕНА | Серьга СР-7-16 | шт | 30 | 1 | 30 | 166.25 | 1 | 4987.5
|  | Всего по позиции | [6 empty] | 4988
59 | СТВINАВI.RU | Ушко У2-7-16 | шт | 30 | 1 | 30 | 370.18 | 1 | 11105.4
|  | Всего по позиции | [6 empty] | 11105
60 | СТЦЕНА | Изолятор ЛК-70/10 | шт | 30 | 1 | 30 | 1232.36 | 1 | 36970.8
|  | Всего по позиции | [6 empty] | 36971
61 | СТВINАВI.RU | Зажим SO255 | шт | 30 | 1 | 30 | 4418.9 | 1 | 132567
|  | Всего по позиции | [6 empty] | 132567
62 | СТЦЕНА | Зажим ОАЗ-1 | шт | 6 | 1 | 6 | 604.56 | 1 | 3627.36
|  | Всего по позиции | [6 empty] | 3627
63 | СТЦЕНА | Таблички на опоры | шт | 51 | 1 | 51 | 910 | 1 | 46410
|  | Всего по позиции | [6 empty] | 46410
64 | СТЦЕНА | Шпилька | шт | 50 | 1 | 50 | 1878.5 | 1 | 93925
|  | Всего по позиции | [6 empty] | 93925
65 | СТЦЕНА | Гайки | шт | 100 | 1 | 100 | 361.34 | 1 | 36134
|  | Всего по позиции | [6 empty] | 36134
66 | СТЦЕНА | Шайбы | шт | 100 | 1 | 100 | 180.12 | 1 | 18012
|  | Всего по позиции | [6 empty] | 18012
67 | СТЖЕЛДОРЭКСПЕДИЦИЯ | Доставка арматуры и провода СИП (Москва - Магадан) | шт | 1 | 1 | 1 | 47083.33 | 1 | 47083.33
|  | Всего по позиции | [6 empty] | 47083
|  | Итого прямые затраты по разделу 3 | [6 empty] | 2037474
в том числе :
|  | Оплата труда | [6 empty] | 221290
|  | Эксплуатация машин и механизмов | [6 empty] | 297215
|  | Материальные ресурсы | [6 empty] | 1518971
|  | Итого накладные расходы | [6 empty] | 340354
|  | Итого сметная прибыль | [6 empty] | 191927
| (справочно) | Итого ФОТ | [6 empty] | 292283
|  | Итого по разделу 3 | [6 empty] | 2569755
Раздел 4. Укладка кабеля 6кВ
68 | 01-01-009-03 ГЭСН 81-02-01-2020 Минстрой РФ пр. № 871/пр | Разработка грунта в траншеях экскаватором "обратная лопата" с ковшом вместимостью 1 (1-1,2) м3, группа грунтов 3 | 1000 м3 | 0.0291 | 1 | 0.0291
| 1 | ЭМ |  |  |  |  | 67337.2 | 1 | 1959.51
1 | 91.01.05-087 | Экскаваторы одноковшовые дизельные на гусеничном ходу, емкость ковша 1,0 м3 | маш.-ч. | 20 | 1 | 0.582 | 3366.86 | 1 | 1959.51
| 2 | в т.ч. ОТМ |  |  |  |  | 19701.2 | 1 | 573.3
|  | Затраты труда машинистов | чел.-ч | 20 | 1 | 0.582 |  | 1 | 573.3
|  | ЗМ | чел.-ч | 20 | 1 | 0.582
|  | Итого по расценке |  |  |  |  | 67337.2 |  | 1959.51
|  | ФОТ | [6 empty] | 573.3
| К.С. 812/пр-001.1 | НР - Земляные работы, выполняемые механизированным способом для районов Крайнего Севера | % | 97 | 1 | 97 |  |  | 556.11
| 774/пр-001.1 | СП - Земляные работы, выполняемые механизированным способом для районов Крайнего Севера | % | 46 | 1 | 46 |  |  | 263.72
|  | Всего по позиции | [6 empty] | 2779
69 | 01-02-057-03 ГЭСН 81-02-01-2020 Минстрой РФ пр. № 871/пр | Разработка грунта вручную в траншеях глубиной до 2 м без креплений с откосами, группа грунтов 3 | 100 м3 | 0.009 | 1 | 0.009
| 1 | ОТ | [6 empty] | 1549.05
|  | Затраты труда рабочих-строителей; разряд : 2 | чел.-ч | 248 | 1 | 2.232 | 694.02 | 1
|  | ЗТ | чел.-ч | 248 | 1 | 2.232
|  | Итого по расценке |  |  |  |  | 172116.96 |  | 1549.05
|  | ФОТ | [6 empty] | 1549.05
| К.С. 812/пр-001.2 | НР - Земляные работы, выполняемые ручным способом для районов Крайнего Севера | % | 93 | 1 | 93 |  |  | 1440.62
| 774/пр-001.2 | СП - Земляные работы, выполняемые ручным способом для районов Крайнего Севера | % | 40 | 1 | 40 |  |  | 619.62
|  | Всего по позиции | [6 empty] | 3609
70 | 08-02-142-01 ГЭСНм 81-03-08-2020 Минстрой РФ пр. № 872/пр | Устройство постели при одном кабеле в траншее | 100 м | 0.3 | 1 | 0.3
| 1 | ОТ | [6 empty] | 1332.32
|  | Затраты труда рабочих-строителей; разряд : 3,8 | чел.-ч | 5.3 | 1 | 1.59 | 837.94 | 1
| 2 | ЭМ |  |  |  |  | 8808.23 | 1 | 2642.47
1 | 91.14.02-001 | Автомобили бортовые, грузоподъемность до 5 т | маш.-ч. | 3.9 | 1 | 1.17 | 2258.52 | 1 | 2642.47
| 3 | в т.ч. ОТМ |  |  |  |  | 3841.73 | 1 | 1152.52
|  | Затраты труда машинистов | чел.-ч | 3.9 | 1 | 1.17 |  | 1 | 1152.52
|  | ЗТ | чел.-ч | 5.3 | 1 | 1.59
|  | ЗМ | чел.-ч | 3.9 | 1 | 1.17
|  | Итого по расценке |  |  |  |  | 13249.31 |  | 3974.79
|  | ФОТ | [6 empty] | 2484.84
| К.С. 812/пр-004.0 | НР - Электротехнические установки: на других объектах для районов Крайнего Севера | % | 102 | 1 | 102 |  |  | 2534.54
| 774/пр-004.09.3 | СП - Электротехнические установки: на других объектах для районов Крайнего Севера | % | 51 | 1 | 51 |  |  | 1267.27
|  | Всего по позиции | [6 empty] | 7777
71 | 08-02-142-02 ГЭСНм 81-03-08-2020 Минстрой РФ пр. № 872/пр | На каждый последующий кабель добавлять к норме 08-02-142-01 | 100 м | 0.3 | 1 | 0.3
| 1 | ОТ | [6 empty] | 500.25
|  | Затраты труда рабочих-строителей; разряд : 3,8 | чел.-ч | 1.99 | 1 | 0.597 | 837.94 | 1
| 2 | ЭМ |  |  |  |  | 180.68 | 1 | 54.2
1 | 91.14.02-001 | Автомобили бортовые, грузоподъемность до 5 т | маш.-ч. | 0.08 | 1 | 0.024 | 2258.52 | 1 | 54.2
| 3 | в т.ч. ОТМ |  |  |  |  | 78.8 | 1 | 23.64
|  | Затраты труда машинистов | чел.-ч | 0.08 | 1 | 0.024 |  | 1 | 23.64
|  | ЗТ | чел.-ч | 1.99 | 1 | 0.597
|  | ЗМ | чел.-ч | 0.08 | 1 | 0.024
|  | Итого по расценке |  |  |  |  | 1848.18 |  | 554.45
|  | ФОТ | [6 empty] | 523.89
| К.С. 812/пр-004.0 | НР - Электротехнические установки: на других объектах для районов Крайнего Севера | % | 102 | 1 | 102 |  |  | 534.37
| 774/пр-004.09.3 | СП - Электротехнические установки: на других объектах для районов Крайнего Севера | % | 51 | 1 | 51 |  |  | 267.18
|  | Всего по позиции | [6 empty] | 1356
72 | СТЦЕНА | Песок для строительных работ | м3 | 6 | 1 | 6 | 2708.33 | 1 | 16249.98
|  | Всего по позиции | [6 empty] | 16250
73 | 08-02-141-04 ГЭСНм 81-03-08-2020 Минстрой РФ пр. № 872/пр | Кабель до 35 кВ в готовых траншеях без покрытий, масса 1 м до 6 кг | 100 м | 0.6 | 1 | 0.6
| 1 | ОТ | [6 empty] | 8768.2
|  | Затраты труда рабочих-строителей; разряд : 3,8 | чел.-ч | 17.44 | 1 | 10.464 | 837.94 | 1
| 2 | ЭМ |  |  |  |  | 7833.75 | 1 | 4700.25
1 | 91.06.01-003 | Домкраты гидравлические, грузоподъемность 63-100 т | маш.-ч. | 3.97 | 1 | 2.382 | 17.44 | 1 | 41.54
2 | 91.05.05-015 | Краны на автомобильном ходу, грузоподъемность 16 т | маш.-ч. | 1.32 | 1 | 0.792 | 3221.51 | 1 | 2551.44
3 | 91.06.03-062 | Лебедки электрические тяговым усилием до 31,39 кН (3,2 т) | маш.-ч. | 3.97 | 1 | 2.382 | 133.72 | 1 | 318.52
4 | 91.14.02-001 | Автомобили бортовые, грузоподъемность до 5 т | маш.-ч. | 1.32 | 1 | 0.792 | 2258.52 | 1 | 1788.75
| 3 | в т.ч. ОТМ |  |  |  |  | 2600.56 | 1 | 1560.34
|  | Затраты труда машинистов | чел.-ч | 2.64 | 1 | 1.584 |  | 1 | 1560.34
| 4 | М |  |  |  |  | 1015.46 | 1 | 609.28
5 | 01.7.06.07-0002 | Лента монтажная, тип ЛМ-5 | 10 м | 0.096 | 1 | 0.0576 | 98.81 | 1 | 5.69
6 | 14.4.02.09-0001 | Краска | кг | 0.25 | 1 | 0.15 | 409.55 | 1 | 61.43
7 | 14.4.03.03-0002 | Лак битумный БТ-123 | т | 6e-05 | 1 | 3.6e-05 | 112081.21 | 1 | 4.03
8 | 08.3.07.01-0076 | Прокат полосовой, горячекатаный, марка стали Ст3сп, ширина 50-200 мм, толщина 4-5 мм | т | 0.001 | 1 | 0.0006 | 71600 | 1 | 42.96
9 | 08.3.08.02-0052 | Уголок горячекатаный, марка стали ВСт3кп2, размер 50x50x5 мм | т | 0.01 | 1 | 0.006 | 82526.16 | 1 | 495.16
|  | ЗТ | чел.-ч | 17.44 | 1 | 10.464
|  | ЗМ | чел.-ч | 2.64 | 1 | 1.584
|  | Итого по расценке |  |  |  |  | 23462.88 |  | 14077.73
|  | ФОТ | [6 empty] | 10328.54
| К.С. 812/пр-004.0 | НР - Электротехнические установки: на других объектах для районов Крайнего Севера | % | 102 | 1 | 102 |  |  | 10535.11
| 774/пр-004.09.3 | СП - Электротехнические установки: на других объектах для районов Крайнего Севера | % | 51 | 1 | 51 |  |  | 5267.55
|  | Всего по позиции | [6 empty] | 29880
74 | СТЦЕНА | Кабель ААбЛу 3х120 | м | 33 | 1 | 33 | 1410.17 | 1 | 46535.61
|  | Всего по позиции | [6 empty] | 46536
75 | 08-02-143-01 ГЭСНм 81-03-08-2020 Минстрой РФ пр. № 50/пр | Покрытие кабеля, проложенного в траншее кирпичом одного кабеля | 100 м | 0.3 | 1 | 0.3
| 1 | ОТ | [6 empty] | 1309.7
|  | Затраты труда рабочих-строителей; разряд : 3,8 | чел.-ч | 5.21 | 1 | 1.563 | 837.94 | 1
| 2 | ЭМ |  |  |  |  | 9480.45 | 1 | 2844.14
1 | 91.05.05-015 | Краны на автомобильном ходу, грузоподъемность 16 т | маш.-ч. | 1.73 | 1 | 0.519 | 3221.51 | 1 | 1671.96
2 | 91.14.02-001 | Автомобили бортовые, грузоподъемность до 5 т | маш.-ч. | 1.73 | 1 | 0.519 | 2258.52 | 1 | 1172.17
| 3 | в т.ч. ОТМ |  |  |  |  | 3408.3 | 1 | 1022.49
|  | Затраты труда машинистов | чел.-ч | 3.46 | 1 | 1.038 |  | 1 | 1022.49
|  | ЗТ | чел.-ч | 5.21 | 1 | 1.563
|  | ЗМ | чел.-ч | 3.46 | 1 | 1.038
|  | Итого по расценке |  |  |  |  | 13846.12 |  | 4153.84
|  | ФОТ | [6 empty] | 2332.19
| К.С. 812/пр-004.0 | НР - Электротехнические установки: на других объектах для районов Крайнего Севера | % | 102 | 1 | 102 |  |  | 2378.83
| 774/пр-004.09.3 | СП - Электротехнические установки: на других объектах для районов Крайнего Севера | % | 51 | 1 | 51 |  |  | 1189.42
|  | Всего по позиции | [6 empty] | 7722
76 | 08-02-143-02 ГЭСНм 81-03-08-2020 Минстрой РФ пр. № 50/пр | Покрытие кабеля, проложенного в траншее кирпичом каждого последующего | 100 м | 0.3 | 1 | 0.3
| 1 | ОТ | [6 empty] | 683.76
|  | Затраты труда рабочих-строителей; разряд : 3,8 | чел.-ч | 2.72 | 1 | 0.816 | 837.94 | 1
| 2 | ЭМ |  |  |  |  | 4986.82 | 1 | 1496.05
1 | 91.05.05-015 | Краны на автомобильном ходу, грузоподъемность 16 т | маш.-ч. | 0.91 | 1 | 0.273 | 3221.51 | 1 | 879.47
2 | 91.14.02-001 | Автомобили бортовые, грузоподъемность до 5 т | маш.-ч. | 0.91 | 1 | 0.273 | 2258.52 | 1 | 616.58
| 3 | в т.ч. ОТМ |  |  |  |  | 1792.8 | 1 | 537.84
|  | Затраты труда машинистов | чел.-ч | 1.82 | 1 | 0.546 |  | 1 | 537.84
|  | ЗТ | чел.-ч | 2.72 | 1 | 0.816
|  | ЗМ | чел.-ч | 1.82 | 1 | 0.546
|  | Итого по расценке |  |  |  |  | 7266.02 |  | 2179.81
|  | ФОТ | [6 empty] | 1221.6
| К.С. 812/пр-004.0 | НР - Электротехнические установки: на других объектах для районов Крайнего Севера | % | 102 | 1 | 102 |  |  | 1246.03
| 774/пр-004.09.3 | СП - Электротехнические установки: на других объектах для районов Крайнего Севера | % | 51 | 1 | 51 |  |  | 623.02
|  | Всего по позиции | [6 empty] | 4049
77 | СТЦЕНА | Полублок | м3 | 1.2 | 1 | 1.2 | 18234.54 | 1 | 21881.45
|  | Всего по позиции | [6 empty] | 21881
78 | 01-01-033-05 ГЭСН 81-02-01-2020 Минстрой РФ пр. № 871/пр | Засыпка траншей и котлованов с перемещением грунта до 5 м бульдозерами мощностью 79 кВт (108 л.с.), группа грунтов 2 | 1000 м3 | 0.021 | 1 | 0.021
| 1 | ЭМ |  |  |  |  | 9566.27 | 1 | 200.89
1 | 91.01.01-035 | Бульдозеры, мощность 79 кВт (108 л.с.) | маш.-ч. | 3.8 | 1 | 0.0798 | 2517.44 | 1 | 200.89
| 2 | в т.ч. ОТМ |  |  |  |  | 3743.23 | 1 | 78.61
|  | Затраты труда машинистов | чел.-ч | 3.8 | 1 | 0.0798 |  | 1 | 78.61
|  | ЗМ | чел.-ч | 3.8 | 1 | 0.0798
|  | Итого по расценке |  |  |  |  | 9566.27 |  | 200.89
|  | ФОТ | [6 empty] | 78.61
| К.С. 812/пр-001.1 | НР - Земляные работы, выполняемые механизированным способом для районов Крайнего Севера | % | 97 | 1 | 97 |  |  | 76.25
| 774/пр-001.1 | СП - Земляные работы, выполняемые механизированным способом для районов Крайнего Севера | % | 46 | 1 | 46 |  |  | 36.16
|  | Всего по позиции | [6 empty] | 313
79 | 01-02-061-02 ГЭСН 81-02-01-2020 Минстрой РФ пр. № 871/пр | Засыпка вручную траншей, пазух котлованов и ям, группа грунтов 2 | 100 м3 | 0.09 | 1 | 0.09
| 1 | ОТ | [6 empty] | 5833.52
|  | Затраты труда рабочих-строителей; разряд : 1,5 | чел.-ч | 97.2 | 1 | 8.748 | 666.84 | 1
|  | ЗТ | чел.-ч | 97.2 | 1 | 8.748
|  | Итого по расценке |  |  |  |  | 64816.85 |  | 5833.52
|  | ФОТ | [6 empty] | 5833.52
| К.С. 812/пр-001.2 | НР - Земляные работы, выполняемые ручным способом для районов Крайнего Севера | % | 93 | 1 | 93 |  |  | 5425.17
| 774/пр-001.2 | СП - Земляные работы, выполняемые ручным способом для районов Крайнего Севера | % | 40 | 1 | 40 |  |  | 2333.41
|  | Всего по позиции | [6 empty] | 13592
80 | 08-02-146-05 ГЭСНм 81-03-08-2020 Минстрой РФ пр. № 872/пр | Кабель до 35 кВ с креплением накладными скобами, масса 1 м кабеля до 6 кг | 100 м | 0.2 | 1 | 0.2
| 1 | ОТ | [6 empty] | 4075.74
|  | Затраты труда рабочих-строителей; разряд : 3,8 | чел.-ч | 24.32 | 1 | 4.864 | 837.94 | 1
| 2 | ЭМ |  |  |  |  | 29767.34 | 1 | 5953.47
1 | 91.06.09-001 | Вышки телескопические 25 м | маш.-ч. | 7.42 | 1 | 1.484 | 3750.59 | 1 | 5565.88
2 | 91.06.01-003 | Домкраты гидравлические, грузоподъемность 63-100 т | маш.-ч. | 5.57 | 1 | 1.114 | 17.44 | 1 | 19.43
3 | 91.05.05-015 | Краны на автомобильном ходу, грузоподъемность 16 т | маш.-ч. | 0.2 | 1 | 0.04 | 3221.51 | 1 | 128.86
4 | 91.06.03-062 | Лебедки электрические тяговым усилием до 31,39 кН (3,2 т) | маш.-ч. | 5.57 | 1 | 1.114 | 133.72 | 1 | 148.96
5 | 91.14.02-001 | Автомобили бортовые, грузоподъемность до 5 т | маш.-ч. | 0.2 | 1 | 0.04 | 2258.52 | 1 | 90.34
| 3 | в т.ч. ОТМ |  |  |  |  | 7703.17 | 1 | 1540.63
|  | Затраты труда машинистов | чел.-ч | 7.82 | 1 | 1.564 |  | 1 | 1540.63
| 4 | М |  |  |  |  | 834.24 | 1 | 166.85
6 | 01.7.06.07-0002 | Лента монтажная, тип ЛМ-5 | 10 м | 0.245 | 1 | 0.049 | 98.81 | 1 | 4.84
7 | 14.4.03.03-0002 | Лак битумный БТ-123 | т | 0.00288 | 1 | 0.000576 | 112081.21 | 1 | 64.56
8 | 10.3.02.03-0011 | Припои оловянно-свинцовые бессурьмянистые, марка ПОС30 | т | 0.0005 | 1 | 0.0001 | 974476 | 1 | 97.45
|  | ЗТ | чел.-ч | 24.32 | 1 | 4.864
|  | ЗМ | чел.-ч | 7.82 | 1 | 1.564
|  | Итого по расценке |  |  |  |  | 50980.28 |  | 10196.06
|  | ФОТ | [6 empty] | 5616.37
| К.С. 812/пр-004.0 | НР - Электротехнические установки: на других объектах для районов Крайнего Севера | % | 102 | 1 | 102 |  |  | 5728.7
| 774/пр-004.09.3 | СП - Электротехнические установки: на других объектах для районов Крайнего Севера | % | 51 | 1 | 51 |  |  | 2864.35
|  | Всего по позиции | [6 empty] | 18789
81 | СТЦЕНА | Кабель ААбЛу 3х120 | м | 22 | 1 | 22 | 1410.17 | 1 | 31023.74
|  | Всего по позиции | [6 empty] | 31024
82 | СТЖЕЛДОРЭКСПЕДИЦИЯ | Доставка кабеля (Москва - Магадан) | услуга | 1 | 1 | 1 | 16508 | 1 | 16508
|  | Всего по позиции | [6 empty] | 16508
|  | Итого прямые затраты по разделу 4 | [6 empty] | 176880
в том числе :
|  | Оплата труда | [6 empty] | 24053
|  | Эксплуатация машин и механизмов | [6 empty] | 19852
|  | Материальные ресурсы | [6 empty] | 132975
|  | Итого накладные расходы | [6 empty] | 30456
|  | Итого сметная прибыль | [6 empty] | 14731
| (справочно) | Итого ФОТ | [6 empty] | 30543
|  | Итого по разделу 4 | [6 empty] | 222067
Раздел 5. Пусконаладочные работы
83 | 01-11-013-01 ГЭСНп 81-05-01-2020 Минстрой РФ пр. № 874/пр | Замер полного сопротивления цепи "фаза-нуль" | шт | 1 | 1 | 1
| 1 | ОТ | [6 empty] | 891.21
| 420-21707 | Инженер, категория III | чел.-ч | 0.5 | 1 | 0.5 | 881.2 | 1
| 420-21717 | Рабочий, разряд 6 | чел.-ч | 0.5 | 1 | 0.5 | 901.22 | 1
|  | ЗТ | чел.-ч | 1 | 1 | 1
|  | Итого по расценке |  |  |  |  | 891.21 |  | 891.21
|  | ФОТ | [6 empty] | 891.21
| К.С. 812/пр-008.0 | НР - Пусконаладочные работы для районов Крайнего Севера | % | 78 | 1 | 78 |  |  | 695.14
| 774/пр-008.03 | СП - Пусконаладочные работы для районов Крайнего Севера | % | 36 | 1 | 36 |  |  | 320.84
|  | Всего по позиции | [6 empty] | 1907
|  | в т.ч. ПНР вхолостую | % |  |  | 80 |  |  | 1525.6
|  | в т.ч. ПНР под нагрузкой | % |  |  | 20 |  |  | 381.4
84 | 01-11-010-01 ГЭСНп 81-05-01-2020 Минстрой РФ пр. № 874/пр | Измерение сопротивления растеканию тока заземлителя | измерение | 8 | 1 | 8
| 1 | ОТ | [6 empty] | 7129.68
| 420-21707 | Инженер, категория III | чел.-ч | 0.5 | 1 | 4 | 881.2 | 1
| 420-21717 | Рабочий, разряд 6 | чел.-ч | 0.5 | 1 | 4 | 901.22 | 1
|  | ЗТ | чел.-ч | 1 | 1 | 8
|  | Итого по расценке |  |  |  |  | 891.21 |  | 7129.68
|  | ФОТ | [6 empty] | 7129.68
| К.С. 812/пр-008.0 | НР - Пусконаладочные работы для районов Крайнего Севера | % | 78 | 1 | 78 |  |  | 5561.15
| 774/пр-008.03 | СП - Пусконаладочные работы для районов Крайнего Севера | % | 36 | 1 | 36 |  |  | 2566.68
|  | Всего по позиции | [6 empty] | 15258
|  | в т.ч. ПНР вхолостую | % |  |  | 80 |  |  | 12206.4
|  | в т.ч. ПНР под нагрузкой | % |  |  | 20 |  |  | 3051.6
85 | 01-11-011-01 ГЭСНп 81-05-01-2020 Минстрой РФ пр. № 874/пр | Проверка наличия цепи между заземлителями и заземленными элементами | 100 измерений | 0.08 | 1 | 0.08
| 1 | ОТ | [6 empty] | 924.01
| 420-21707 | Инженер, категория III | чел.-ч | 6.48 | 1 | 0.5184 | 881.2 | 1
| 420-21717 | Рабочий, разряд 6 | чел.-ч | 6.48 | 1 | 0.5184 | 901.22 | 1
|  | ЗТ | чел.-ч | 12.96 | 1 | 1.0368
|  | Итого по расценке |  |  |  |  | 11550.09 |  | 924.01
|  | ФОТ | [6 empty] | 924.01
| К.С. 812/пр-008.0 | НР - Пусконаладочные работы для районов Крайнего Севера | % | 78 | 1 | 78 |  |  | 720.73
| 774/пр-008.03 | СП - Пусконаладочные работы для районов Крайнего Севера | % | 36 | 1 | 36 |  |  | 332.64
|  | Всего по позиции | [6 empty] | 1977
|  | в т.ч. ПНР вхолостую | % |  |  | 80 |  |  | 1581.6
|  | в т.ч. ПНР под нагрузкой | % |  |  | 20 |  |  | 395.4
86 | 01-11-028-02 ГЭСНп 81-05-01-2020 Минстрой РФ пр. № 874/пр | Измерение сопротивления изоляции мегаомметром обмоток машин и аппаратов | измерение | 2 | 1 | 2
| 1 | ОТ | [6 empty] | 142.6
| 420-21707 | Инженер, категория III | чел.-ч | 0.04 | 1 | 0.08 | 881.2 | 1
| 420-21717 | Рабочий, разряд 6 | чел.-ч | 0.04 | 1 | 0.08 | 901.22 | 1
|  | ЗТ | чел.-ч | 0.08 | 1 | 0.16
|  | Итого по расценке |  |  |  |  | 71.3 |  | 142.6
|  | ФОТ | [6 empty] | 142.6
| К.С. 812/пр-008.0 | НР - Пусконаладочные работы для районов Крайнего Севера | % | 78 | 1 | 78 |  |  | 111.23
| 774/пр-008.03 | СП - Пусконаладочные работы для районов Крайнего Севера | % | 36 | 1 | 36 |  |  | 51.34
|  | Всего по позиции | [6 empty] | 305
|  | в т.ч. ПНР вхолостую | % |  |  | 80 |  |  | 244
|  | в т.ч. ПНР под нагрузкой | % |  |  | 20 |  |  | 61
|  | Итого прямые затраты по разделу 5 | [6 empty] | 9088
в том числе :
|  | Оплата труда | [6 empty] | 9088
|  | Итого накладные расходы | [6 empty] | 7088
|  | Итого сметная прибыль | [6 empty] | 3272
| (справочно) | Итого ФОТ | [6 empty] | 9088
|  | Итого по разделу 5 | [6 empty] | 19448
Раздел 6. Прочие работы
87 | СТООО | Исполнительная съемка 2КТПН и КЛ-6 | услуга | 1 | 1 | 1 | 30000 | 1 | 30000
|  | Всего по позиции | [6 empty] | 30000
|  | Итого прямые затраты по разделу 6 | [6 empty] | 30000
в том числе :
|  | Материальные ресурсы | [6 empty] | 30000
|  | Итого по разделу 6 | [6 empty] | 30000
|  | Всего прямые затраты по cмете | [6 empty] | 9250556
в том числе :
|  | Оплата труда | [6 empty] | 459341
|  | Эксплуатация машин и механизмов | [6 empty] | 740447
|  | Материальные ресурсы | [6 empty] | 8050768
|  | Всего накладные расходы | [6 empty] | 722129
|  | Всего сметная прибыль | [6 empty] | 372892
| (справочно) | Итого ФОТ | [6 empty] | 644266
|  | ВСЕГО по cмете | [6 empty] | 10345577
|  | ВСЕГО строительные работы (с учетом перевозки) | [6 empty] | 2234659
|  | ВСЕГО монтажные работы (с учетом перевозки) | [6 empty] | 403805
|  | ВСЕГО прочие затраты по cмете | [6 empty] | 7707113
|  | в т.ч. пусконаладочные работы (ПНР) | [6 empty] | 19448
|  | - в т.ч. ПНР "вхолостую" | [6 empty] | 15559
|  | - в т.ч. ПНР "под нагрузкой" | [6 empty] | 3889
|  | Непредвиденные расходы | 3% | [5 empty] | 310367.31
|  | ВСЕГО по cмете | [6 empty] | 10655944.31
|  | НДС | 20% | [5 empty] | 2131188.862
|  | ВСЕГО по cмете | [6 empty] | 12787133.172