## bx_abc4
Наименование стройки -
Объект номер -
|  | ЛОКАЛЬНАЯ РЕСУРСНАЯ СМЕТА № | 16-186
| на | ООО "ВМ-Гарант" Нежилое помещение по ул.Кольцевая, 13 (ТП519-378 от 06.05.19г.)
Наименование объекта -
Основание:
|  |  | Сметная стоимость |  |  | 230.808 | тыс.руб.
|  |  | Нормативная трудоемкость |  |  | 61 | чел.-ч
|  |  | Сметная заработная плата |  |  | 18,684 | тыс.руб.
Составлена В ТЕКУЩИХ ЦЕНАХ НА IV квартал 2018 Г. | [6 empty] | руб.
N п.п. | Шифр номера нормативов и коды ресурсов | Наименование работ и затрат | Единица измерения | Количество |  | Сметная стоимость
|  |  |  | на единицу измерения | по проектным данным
[6 empty] | на.ед.изм. | общая
1 | 2 | 3 | 4 | 5 | 6 | 7 | 8
1 | 13-06-003-01 ГЭСН-2017 Минстрой РФ пр. № 1038/пр | Очистка поверхности щетками | м2 | 28.8 |  | 262.75 | 7567
1. 1 | 1 | Затраты труда рабочих-строителей(3=291,94) | чел.-ч | 0.9 | 25.92 | 291.94 | 7567
|  | Итого оплата труда: |  |  |  | 262.75 | 7567
|  | Накладные расходы | % | 84 |  | 220.71 | 6356
|  | Сметная прибыль | % | 56 |  | 147.14 | 4238
|  | Сметная стоимость: |  |  |  | 630.59 | 18161
2 | 13-03-002-04 ГЭСН-2017 Минстрой РФ пр. № 1038/пр К=2 | Огрунтовка металлических поверхностей за два раза грунтовкой ГФ-021 | 100 м2 | 0.288 |  | 7018.11 | 2021
2. 1 | 1 | Затраты труда рабочих-строителей(4,7=361,09) | чел.-ч | 10.62 | 3.059 | 361.09 | 1104
2. 2 |  | Затраты труда машинистов | чел.-ч | 0.04 | 0.01152 | 333.13 | 4
|  | Итого оплата труда: |  |  |  | 3848.1 | 1108
2. 3 | 91.06.03-060 ФСЭМ-2001 Минстрой РФ пр. № 1039/пр | Лебедки электрические тяговым усилием до 5,79 кН (0,59 т) | маш.-ч | 0.02 | 0.00576 | 36.46 | 0.21
|  | в т.ч. затраты труда машинистов, экипаж 0 чел. | чел.-ч | -- | -- | -- | --
2. 4 | 91.06.05-011 ФСЭМ-2001 Минстрой РФ пр. № 1039/пр | Погрузчик, грузоподъемность 5 т | маш.-ч | 0.02 | 0.00576 | 1975.23 | 11
|  | в т.ч. затраты труда машинистов, экипаж 1 чел. | чел.-ч | 0.02 | 0.00576 | 309.45 | 1.78
2. 5 | 91.14.02-001 ФСЭМ-2001 Минстрой РФ пр. № 1039/пр | Автомобили бортовые, грузоподъемность до 5 т | маш.-ч | 0.02 | 0.00576 | 1419.66 | 8
|  | в т.ч. затраты труда машинистов, экипаж 1 чел. | чел.-ч | 0.02 | 0.00576 | 356.82 | 2.06
2. 6 | 91.21.01-012 ФСЭМ-2001 Минстрой РФ пр. № 1039/пр | Агрегаты окрасочные высокого давления для окраски поверхностей конструкций, мощность 1 кВт | маш.-ч | 2.24 | 0.64512 | 69.36 | 45
|  | в т.ч. затраты труда машинистов, экипаж 0 чел. | чел.-ч | -- | -- | -- | --
|  | Итого эксплуатация машин: |  |  |  | 223.99 | 65
2. 7 | 14.4.01.01-0003 ФССЦ-2001 Минстрой РФ пр. № 1039/пр | Грунтовка ГФ-021 красно-коричневая | т | 0.024 | 0.006912 | 117950.3 | 815
2. 8 | 14.5.09.02-0002 ФССЦ-2001 Минстрой РФ пр. № 1039/пр | Ксилол нефтяной марки А | т | 0.004 | 0.001152 | 32134.55 | 37
|  | Итого материалов: |  |  |  | 2959.35 | 852
|  | Накладные расходы | % | 84 |  | 3232.41 | 931
|  | Сметная прибыль | % | 56 |  | 2154.94 | 621
|  | Сметная стоимость: |  |  |  | 12405.46 | 3573
3 | 13-03-004-26 ГЭСН-2017 Минстрой РФ пр. № 1038/пр К=2 | Окраска металлических огрунтованных поверхностей за два раза эмалью ПФ-115 | 100 м2 | 0.288 |  | 9640.3 | 2776
3. 1 | 1 | Затраты труда рабочих-строителей(3,5=309,82) | чел.-ч | 7.66 | 2.206 | 309.82 | 683
3. 2 |  | Затраты труда машинистов | чел.-ч | 0.04 | 0.01152 | 333.13 | 4
|  | Итого оплата труда: |  |  |  | 2386.55 | 687
3. 3 | 91.06.03-060 ФСЭМ-2001 Минстрой РФ пр. № 1039/пр | Лебедки электрические тяговым усилием до 5,79 кН (0,59 т) | маш.-ч | 0.02 | 0.00576 | 36.46 | 0.21
|  | в т.ч. затраты труда машинистов, экипаж 0 чел. | чел.-ч | -- | -- | -- | --
3. 4 | 91.06.05-011 ФСЭМ-2001 Минстрой РФ пр. № 1039/пр | Погрузчик, грузоподъемность 5 т | маш.-ч | 0.02 | 0.00576 | 1975.23 | 11
|  | в т.ч. затраты труда машинистов, экипаж 1 чел. | чел.-ч | 0.02 | 0.00576 | 309.45 | 1.78
3. 5 | 91.14.02-001 ФСЭМ-2001 Минстрой РФ пр. № 1039/пр | Автомобили бортовые, грузоподъемность до 5 т | маш.-ч | 0.02 | 0.00576 | 1419.66 | 8
|  | в т.ч. затраты труда машинистов, экипаж 1 чел. | чел.-ч | 0.02 | 0.00576 | 356.82 | 2.06
3. 6 | 91.21.01-012 ФСЭМ-2001 Минстрой РФ пр. № 1039/пр | Агрегаты окрасочные высокого давления для окраски поверхностей конструкций, мощность 1 кВт | маш.-ч | 1.3 | 0.3744 | 69.36 | 26
|  | в т.ч. затраты труда машинистов, экипаж 0 чел. | чел.-ч | -- | -- | -- | --
|  | Итого эксплуатация машин: |  |  |  | 158.8 | 46
3. 7 | 14.4.04.08-0003 ФССЦ-2001 Минстрой РФ пр. № 1039/пр | Эмаль ПФ-115 серая | т | 0.038 | 0.010944 | 172223.75 | 1885
3. 8 | 14.5.09.11-0101 ФССЦ-2001 Минстрой РФ пр. № 1039/пр | Уайт-спирит | т | 0.0028 | 0.000806 | 201350.54 | 162
|  | Итого материалов: |  |  |  | 7108.28 | 2047
|  | Накладные расходы | % | 84 |  | 2004.7 | 577
|  | Сметная прибыль | % | 56 |  | 1336.47 | 385
|  | Сметная стоимость: |  |  |  | 12981.47 | 3739
4 | Прайс-лист | Труба диам.127 мм 12м | шт | 6 |  | 13700 | 82200
5 | 33-04-001-01 ГЭСН-2017 Минстрой РФ пр. № 1038/пр | Установка с помощью механизмов деревянных опор ВЛ 0,38; 6-10 кВ из пропитанных цельных стоек одностоечных | шт | 2 |  | 4882.02 | 9764
5. 1 | 1 | Затраты труда рабочих-строителей(3,3=302,67) | чел.-ч | 3.17 | 6.34 | 302.67 | 1919
5. 2 |  | Затраты труда машинистов | чел.-ч | 0.94 | 1.88 | 343.36 | 646
|  | Итого оплата труда: |  |  |  | 1282.22 | 2564
5. 3 | 91.04.01-031 ФСЭМ-2001 Минстрой РФ пр. № 1039/пр | Машины бурильно-крановые на автомобиле, глубина бурения 3,5 м | маш.-ч | 0.78 | 1.56 | 2916.67 | 4550
|  | в т.ч. затраты труда машинистов, экипаж 1 чел. | чел.-ч | 0.78 | 1.56 | 340.6 | 531.34
5. 4 | 91.14.02-001 ФСЭМ-2001 Минстрой РФ пр. № 1039/пр | Автомобили бортовые, грузоподъемность до 5 т | маш.-ч | 0.16 | 0.32 | 1419.66 | 454
|  | в т.ч. затраты труда машинистов, экипаж 1 чел. | чел.-ч | 0.16 | 0.32 | 356.82 | 114.18
|  | Итого эксплуатация машин: |  |  |  | 2502.15 | 5004
5. 5 | 01.7.15.06-0111 ФССЦ-2001 Минстрой РФ пр. № 1039/пр | Гвозди строительные | т | 0.00023 | 0.00046 | 104538.37 | 48
5. 6 | 14.4.02.04-0015 ФССЦ-2001 Минстрой РФ пр. № 1039/пр | Краска для наружных работ черная, марок МА-015, ПФ-014 | т | 0.0004 | 0.0008 | 64369.61 | 51
5. 7 | 14.4.03.03-0102 ФССЦ-2001 Минстрой РФ пр. № 1039/пр | Лак БТ-577 | т | 1e-05 | 2e-05 | 81291.12 | 2
5. 8 | 01.3.01.06-0046 ФССЦ-2001 Минстрой РФ пр. № 1039/пр | Смазка солидол жировой марки "Ж" | т | 3e-05 | 6e-05 | 71342.77 | 4
5. 9 | 22.2.02.23-У001 ФССЦ-2001 Минстрой РФ пр. № 1039/пр | Металлические плакаты | шт. | 3 | 6 | 350 | 2100
5.10 | 01.7.20.08-0051 ФССЦ-2001 Минстрой РФ пр. № 1039/пр | Ветошь | кг | 0.02 | 0.04 | 96.95 | 4
5.11 | 14.5.06.03-0002 ФССЦ-2001 Минстрой РФ пр. № 1039/пр | Паста антисептическая | т | 0.0006 | 0.0012 | 381445.73 | 458
5.12 | 20.2.02.04-0006 ФССЦ-2001 Минстрой РФ пр. № 1039/пр | Колпачки полиэтиленовые | 100 шт. | 0.06 | 0.12 | 311 | 37
5.13 | 14.4.03.03-0108 ФССЦ-2001 Минстрой РФ пр. № 1039/пр | Лак кузбасский | т | 0.0006 | 0.0012 | 113667.04 | 136
|  | Итого материалов: |  |  |  | 1420.41 | 2841
|  | Накладные расходы | % | 107 |  | 1371.98 | 2744
|  | Сметная прибыль | % | 48 |  | 615.47 | 1231
|  | Сметная стоимость: |  |  |  | 6869.47 | 13739
6 | 33-04-001-02 ГЭСН-2017 Минстрой РФ пр. № 1038/пр | Установка с помощью механизмов деревянных опор ВЛ 0,38; 6-10 кВ из пропитанных цельных стоек одностоечных с подкосом | шт | 2 |  | 8422.06 | 16844
6. 1 | 1 | Затраты труда рабочих-строителей(3,3=302,67) | чел.-ч | 6.31 | 12.62 | 302.67 | 3820
6. 2 |  | Затраты труда машинистов | чел.-ч | 1.91 | 3.82 | 343.32 | 1311
|  | Итого оплата труда: |  |  |  | 2565.58 | 5131
6. 3 | 91.04.01-031 ФСЭМ-2001 Минстрой РФ пр. № 1039/пр | Машины бурильно-крановые на автомобиле, глубина бурения 3,5 м | маш.-ч | 1.59 | 3.18 | 2916.67 | 9275
|  | в т.ч. затраты труда машинистов, экипаж 1 чел. | чел.-ч | 1.59 | 3.18 | 340.6 | 1083.11
6. 4 | 91.14.02-001 ФСЭМ-2001 Минстрой РФ пр. № 1039/пр | Автомобили бортовые, грузоподъемность до 5 т | маш.-ч | 0.32 | 0.64 | 1419.66 | 909
|  | в т.ч. затраты труда машинистов, экипаж 1 чел. | чел.-ч | 0.32 | 0.64 | 356.82 | 228.36
|  | Итого эксплуатация машин: |  |  |  | 5091.8 | 10184
6. 5 | 01.7.15.06-0111 ФССЦ-2001 Минстрой РФ пр. № 1039/пр | Гвозди строительные | т | 0.00023 | 0.00046 | 104538.37 | 48
6. 6 | 14.4.02.04-0015 ФССЦ-2001 Минстрой РФ пр. № 1039/пр | Краска для наружных работ черная, марок МА-015, ПФ-014 | т | 0.0004 | 0.0008 | 64369.61 | 51
6. 7 | 14.4.03.03-0102 ФССЦ-2001 Минстрой РФ пр. № 1039/пр | Лак БТ-577 | т | 1e-05 | 2e-05 | 81291.12 | 2
6. 8 | 01.3.01.06-0046 ФССЦ-2001 Минстрой РФ пр. № 1039/пр | Смазка солидол жировой марки "Ж" | т | 3e-05 | 6e-05 | 71342.77 | 4
6. 9 | 22.2.02.23-У001 ФССЦ-2001 Минстрой РФ пр. № 1039/пр | Металлические плакаты | шт. | 3 | 6 | 350 | 2100
6.10 | 01.7.20.08-0051 ФССЦ-2001 Минстрой РФ пр. № 1039/пр | Ветошь | кг | 0.02 | 0.04 | 96.95 | 4
6.11 | 14.5.06.03-0002 ФССЦ-2001 Минстрой РФ пр. № 1039/пр | Паста антисептическая | т | 0.0006 | 0.0012 | 381445.73 | 458
6.12 | 20.2.02.04-0006 ФССЦ-2001 Минстрой РФ пр. № 1039/пр | Колпачки полиэтиленовые | 100 шт. | 0.06 | 0.12 | 311 | 37
6.13 | 14.4.03.03-0108 ФССЦ-2001 Минстрой РФ пр. № 1039/пр | Лак кузбасский | т | 0.0006 | 0.0012 | 113667.04 | 136
|  | Итого материалов: |  |  |  | 1420.41 | 2841
|  | Накладные расходы | % | 107 |  | 2745.17 | 5490
|  | Сметная прибыль | % | 48 |  | 1231.48 | 2463
|  | Сметная стоимость: |  |  |  | 12398.71 | 24797
7 | 33-04-008-03 ГЭСН-2017 Минстрой РФ пр. № 1038/пр | Подвеска изолированных проводов ВЛ 0,38 кВ с помощью механизмов, с несколькими жилами при 30 опорах на км | км | 0.1 |  | 33595.69 | 3360
7. 1 | 1 | Затраты труда рабочих-строителей(3,6=313,4) | чел.-ч | 34.9 | 3.49 | 313.4 | 1094
7. 2 |  | Затраты труда машинистов | чел.-ч | 16.11 | 1.611 | 330.1 | 532
|  | Итого оплата труда: |  |  |  | 16255.51 | 1626
7. 3 | 91.06.06-011 ФСЭМ-2001 Минстрой РФ пр. № 1039/пр | Автогидроподъемники высотой подъема 12 м | маш.-ч | 12 | 1.2 | 942.16 | 1131
|  | в т.ч. затраты труда машинистов, экипаж 1 чел. | чел.-ч | 12 | 1.2 | 309.45 | 371.34
7. 4 | 91.15.03-014 ФСЭМ-2001 Минстрой РФ пр. № 1039/пр | Тракторы на пневмоколесном ходу, мощность 59 кВт (80 л.с.) | маш.-ч | 2.36 | 0.236 | 2601 | 614
|  | в т.ч. затраты труда машинистов, экипаж 1 чел. | чел.-ч | 2.36 | 0.236 | 415.26 | 98
7. 5 | 91.14.02-001 ФСЭМ-2001 Минстрой РФ пр. № 1039/пр | Автомобили бортовые, грузоподъемность до 5 т | маш.-ч | 1.75 | 0.175 | 1419.66 | 248
|  | в т.ч. затраты труда машинистов, экипаж 1 чел. | чел.-ч | 1.75 | 0.175 | 356.82 | 62.44
|  | Итого эксплуатация машин: |  |  |  | 19928.69 | 1993
7. 6 | 01.3.01.01-0009 ФССЦ-2001 Минстрой РФ пр. № 1039/пр | Бензин растворитель | т | 2e-05 | 2e-06 | 68142.46 | 0.14
7. 7 | 20.1.02.15-0011 ФССЦ-2001 Минстрой РФ пр. № 1039/пр | Соединитель алюминиевых и сталеалюминиевых проводов (СОАС) 062-3 | шт. | 2.1 | 0.21 | 813.16 | 171
7. 8 | 01.3.01.06-0038 ФССЦ-2001 Минстрой РФ пр. № 1039/пр | Смазка ЗЭС | кг | 0.1 | 0.01 | 67.52 | 0.68
7. 9 | 01.7.20.08-0051 ФССЦ-2001 Минстрой РФ пр. № 1039/пр | Ветошь | кг | 0.02 | 0.002 | 96.95 | 0.19
7.10 | 20.5.04.11-0022 ФССЦ-2001 Минстрой РФ пр. № 1039/пр | Зажимы К-СФ-1 | шт. | 6 | 0.6 | 168.61 | 101
|  | Итого материалов: |  |  |  | 2729.35 | 273
|  | Накладные расходы | % | 107 |  | 17393.39 | 1739
|  | Сметная прибыль | % | 48 |  | 7802.64 | 780
|  | Сметная стоимость: |  |  |  | 58791.73 | 5879
8 | Прайс-лист | Провод СИП 4 4х70 (материал Заказчика) | м | 100 |  | 221 | 22100
9 | Прайс-лист | Крюк SOT 21 | шт | 4 |  | 886.4 | 3546
10 | Прайс-лист | Зажим SO 234 | шт | 3 |  | 1731.58 | 5195
11 | Прайс-лист | Зажим поддерживающий SО 130 | шт | 1 |  | 757.05 | 757
ИТОГО ПРЯМЫЕ ЗАТРАТЫ ПО ЛОКАЛЬНОЙ РЕСУРСНОЙ СМЕТЕ |  |  | руб. |  |  |  | 156130
В том числе:
| Стоимость общестроительных работ - |  | руб. |  |  |  | 156130
| Материалы - |  | руб. |  |  |  | 4654
| Всего заработная плата - |  | руб. |  |  |  | 18684
| Стоимость материалов и конструкций - |  | руб. |  |  |  | 113797
| Местные материалы - |  | руб. |  |  |  | 4200
|  | Накладные расходы - | руб. |  |  |  | 17838
|  | Сметная прибыль - | руб. |  |  |  | 9717
| ВСЕГО, Стоимость общестроительных работ - |  | руб. |  |  |  | 183685
|  | Нормативная трудоемкость - | чел.-ч |  |  |  | 61
|  | Сметная заработная плата - | руб. |  |  |  | 18684
|  | ИТОГО ПО ЛОКАЛЬНОЙ РЕСУРСНОЙ СМЕТЕ | руб. |  |  |  | 183685
|  | Нормативная трудоемкость - | чел.-ч |  |  |  | 61
|  | Сметная заработная плата - | руб. |  |  |  | 18684
|  | Компенсация по возрату НДС на затраты эксплуатацию машин (согласно Письма № НЗ-6292/10 от 06.10.2003 г. | руб. |  |  |  | 3458.2
|  | Компенсация по возрату НДС на затраты материалов (согласно Письма № НЗ-C36292/10 от 06.10.2003 г. |  |  |  |  | 20110.2
|  | Компенсация по возврату НДС по накладным расходам и сметной прибыли (согласно Письма № НЗ-6292/10 от 06.10.2003 г. Н.Р. | руб. |  |  |  | 649.3032
|  | С.П. | руб. |  |  |  | 291.51
|  | ИТОГО ПО ЛОКАЛЬНОЙ РЕСУРСНОЙ СМЕТЕ | руб. |  |  |  | 208194.2132
|  | Непредвиденые расходы | руб. | 3% |  |  | 6245.8264
|  | ИТОГО | руб. |  |  |  | 214440.0396
|  | Минус материал заказчика | руб. |  |  |  | -22100
|  | ИТОГО | руб. |  |  |  | 192340.0396
|  | ИТОГО цена на конкурс |  |  |  |  | 230808.0475