## 22-03_ЛС ф4
Приложение № 4 к Методике 421/пр
Наименование редакции сметных нормативов : ГЭСН-2020 с изм. 1-9
Наименование программного продукта : Программный комплекс АВС (редакция 2022.1)
Шифр стройки: |  | 22030 | (наименование стройки)
Шифр объекта: |  |  | (наименование объекта капитального строительства)
|  |  |  | ЛОКАЛЬНЫЙ СМЕТНЫЙ РАСЧЕТ (СМЕТА) № | 22-03
На строительство КТПн-250/6/0,4кВ и ВЛ-6 кВ для технологичеекого присоединения объекта: "Парк этнической культуры "Дюкча" в районе Дукчинского шоссе в г. Магадане
(наименование конструктивного решения)
| Составлен | ресурсный | методом
| Основание: | 419/22-ИОС1.ЭС
(проектная и (или) иная техническая документация)
Составлен(а) в текущем уровне цен В ТЕКУЩИХ ЦЕНАХ IV квартала 2021 г.
Сметная стоимость |  | 0 | тыс.руб. | Средства на оплату труда |  |  |  | 562,08 | тыс.руб.
в том числе: |  |  |  | Нормативные затраты труда всего |  |  |  | 825 | чел.-ч
строительных работ |  | 2560,15 | тыс.руб. | Нормативные затраты труда рабочих |  |  |  | 690 | чел.-ч
монтажных работ |  | 5459,21 | тыс.руб. | Нормативные затраты труда машинистов |  |  |  | 135 | чел.-ч
оборудования |  | 26,22 | тыс.руб.
прочих затрат |  | 627,76 | тыс.руб.
в том числе:
пусконаладочных работ |  | 10,03 | тыс.руб.
в т.ч. в холостую |  | 8,03 | тыс.руб.
в т.ч. под нагрузкой |  | 2,01 | тыс.руб.
№ п.п. | Обоснование | Наименование работ и затрат | Единица измерения | Количество |  |  | Сметная стоимость в текущем уровне цен, руб.
|  |  |  | на единицу | коэффи-циенты | всего с учетом коэф-фициентов | на единицу | коэффи-циенты | всего
1 | 2 | 3 | 4 | 5 | 6 | 7 | 8 | 9 | 10
Раздел 1. ВЛ-6кВ
1 | СТЦЕНА | Бурение скважин под опоры диам. 320мм | м | 87 | 1 | 87 | 3500 | 1 | 304500
|  | Всего по позиции | [6 empty] | 304500
2 | 33-04-001-01 ГЭСН 81-02-33-2020 Минстрой РФ пр. № 171/пр ГЭСН сборник 33 прил. 33.4 п.3.3 Кзтр=1,03 | Установка с помощью механизмов деревянных опор ВЛ 0,38; 6-10 кВ из пропитанных цельных стоек одностоечных. Заготовка деталей опор в условиях строительства, применен коэффициент к оплате и оплате труда рабочих-строителей - 1,03 | шт | 10 | 1 | 10
| 1 | ОТ | [6 empty] | 16884.38
|  | Затраты труда рабочих-строителей; разряд : 3,3 | чел.-ч | 2.51 | 1.03 | 25.853 | 653.09 | 1
| 2 | ЭМ |  |  |  |  | 352.36 | 1 | 3523.6
1 | 91.14.02-001 | Автомобили бортовые, грузоподъемность до 5 т | маш.-ч. | 0.15 | 1 | 1.5 | 2349.07 | 1 | 3523.61
|  | Затраты труда машинистов | чел.-ч | 0.15 | 1 | 1.5 | 814.38 | 1 | 1221.57
| 3 | в т.ч. ОТМ |  |  |  |  | 122.16 | 1 | 1221.6
|  | Затраты труда машинистов | чел.-ч | 0.15 | 1 | 1.5 |  | 1 | 1221.6
| 4 | М |  |  |  |  | 1108.07 | 1 | 11080.7
2 | 01.7.15.06-0111 | Гвозди строительные | т | 0.00023 | 1 | 0.0023 | 225066.62 | 1 | 517.65
3 | 14.4.02.04-0015 | Краска масляная для внутренних работ МА-015, черная густотертая | т | 0.0004 | 1 | 0.004 | 295134.53 | 1 | 1180.54
4 | 14.4.03.04-0001 | Лак каменноугольный, марка А | т | 0.0006 | 1 | 0.006 | 120049.31 | 1 | 720.3
5 | 14.4.03.03-0102 | Лак битумный БТ-577 | т | 1e-05 | 1 | 0.0001 | 179444.69 | 1 | 17.94
6 | 01.3.01.06-0051 | Смазка солидол жировой Ж | кг | 0.03 | 1 | 0.3 | 135.29 | 1 | 40.59
7 | 01.7.20.08-0051 | Ветошь | кг | 0.02 | 1 | 0.2 | 34.2 | 1 | 6.84
8 | 14.5.06.03-0002 | Паста антисептическая | т | 0.0006 | 1 | 0.006 | 286641.45 | 1 | 1719.85
9 | 20.2.02.04-0006 | Колпачки полиэтиленовые | 100 шт | 0.06 | 1 | 0.6 | 11461.9 | 1 | 6877.14
| 11.2.04.06 | Детали опор пропитанные из пиломатериалов хвойных пород | м3 | по проекту
| 22.2.01.04 | Изоляторы штыревые | шт | по проекту
| 22.2.02.09 | Крюки | кг | по проекту
| 22.2.02.23 | Металлические плакаты | шт | 0.1 | 1 | 1
|  | ЗТ | чел.-ч | 2.51 | 1.03 | 25.853
|  | ЗМ | чел.-ч | 0.15 | 1 | 1.5
|  | Итого по расценке |  |  |  |  | 3099.69 |  | 31488.68
2.1 | 22.2.02.23-103 | Металлические плакаты | шт | 0.1 | 1 | 1 | 350 | 1 | 350
|  | ФОТ | [6 empty] | 18105.98
| К.С. 812/пр, п.27 | НР - Линии электропередачи для районов Крайнего Севера | % | 108 | 1 | 108 |  |  | 19554.46
| 774/пр, п.27 | СП - Линии электропередачи для районов Крайнего Севера | % | 60 | 1 | 60 |  |  | 10863.59
|  | Всего по позиции | [6 empty] | 62257
3 | 33-04-001-02 ГЭСН 81-02-33-2020 Минстрой РФ пр. № 171/пр ГЭСН сборник 33 прил. 33.4 п.3.3 Кзтр=1,03 | Установка с помощью механизмов деревянных опор ВЛ 0,38; 6-10 кВ из пропитанных цельных стоек одностоечных с подкосом. Заготовка деталей опор в условиях строительства, применен коэффициент к оплате и оплате труда рабочих-строителей - 1,03 | шт | 5 | 1 | 5
| 1 | ОТ | [6 empty] | 16749.81
|  | Затраты труда рабочих-строителей; разряд : 3,3 | чел.-ч | 4.98 | 1.03 | 25.647 | 653.09 | 1
| 2 | ЭМ |  |  |  |  | 681.23 | 1 | 3406.15
1 | 91.14.02-001 | Автомобили бортовые, грузоподъемность до 5 т | маш.-ч. | 0.29 | 1 | 1.45 | 2349.07 | 1 | 3406.15
|  | Затраты труда машинистов | чел.-ч | 0.29 | 1 | 1.45 | 814.38 | 1 | 1180.85
| 3 | в т.ч. ОТМ |  |  |  |  | 236.17 | 1 | 1180.85
|  | Затраты труда машинистов | чел.-ч | 0.29 | 1 | 1.45 |  | 1 | 1180.85
| 4 | М |  |  |  |  | 1108.07 | 1 | 5540.35
2 | 01.7.15.06-0111 | Гвозди строительные | т | 0.00023 | 1 | 0.00115 | 225066.62 | 1 | 258.83
3 | 14.4.02.04-0015 | Краска масляная для внутренних работ МА-015, черная густотертая | т | 0.0004 | 1 | 0.002 | 295134.53 | 1 | 590.27
4 | 14.4.03.04-0001 | Лак каменноугольный, марка А | т | 0.0006 | 1 | 0.003 | 120049.31 | 1 | 360.15
5 | 14.4.03.03-0102 | Лак битумный БТ-577 | т | 1e-05 | 1 | 5e-05 | 179444.69 | 1 | 8.97
6 | 01.3.01.06-0051 | Смазка солидол жировой Ж | кг | 0.03 | 1 | 0.15 | 135.29 | 1 | 20.29
7 | 01.7.20.08-0051 | Ветошь | кг | 0.02 | 1 | 0.1 | 34.2 | 1 | 3.42
8 | 14.5.06.03-0002 | Паста антисептическая | т | 0.0006 | 1 | 0.003 | 286641.45 | 1 | 859.92
9 | 20.2.02.04-0006 | Колпачки полиэтиленовые | 100 шт | 0.06 | 1 | 0.3 | 11461.9 | 1 | 3438.57
| 11.2.04.06 | Детали опор пропитанные из пиломатериалов хвойных пород | м3 | по проекту
| 22.2.01.04 | Изоляторы штыревые | шт | по проекту
| 22.2.02.09 | Крюки | кг | по проекту
| 22.2.02.23 | Металлические плакаты | шт | 0.1 | 1 | 0.5
|  | ЗТ | чел.-ч | 4.98 | 1.03 | 25.647
|  | ЗМ | чел.-ч | 0.29 | 1 | 1.45
|  | Итого по расценке |  |  |  |  | 5041.69 |  | 25696.31
3.1 | 22.2.02.23-103 | Металлические плакаты | шт | 0.1 | 1 | 0.5 | 350 | 1 | 175
|  | ФОТ | [6 empty] | 17930.66
| К.С. 812/пр, п.27 | НР - Линии электропередачи для районов Крайнего Севера | % | 108 | 1 | 108 |  |  | 19365.11
| 774/пр, п.27 | СП - Линии электропередачи для районов Крайнего Севера | % | 60 | 1 | 60 |  |  | 10758.4
|  | Всего по позиции | [6 empty] | 55995
4 | 33-04-001-04 ГЭСН 81-02-33-2020 Минстрой РФ пр. № 171/пр ГЭСН сборник 33 прил. 33.4 п.3.3 Кзтр=1,07 | Установка с помощью механизмов деревянных опор ВЛ 0,38; 6-10 кВ из пропитанных цельных стоек А-образных концевых, анкерных. Заготовка деталей опор в условиях строительства, применен коэффициент к оплате и оплате труда рабочих-строителей - 1,07 | шт | 6 | 1 | 6
| 1 | ОТ | [6 empty] | 49475.47
|  | Затраты труда рабочих-строителей; разряд : 3,3 | чел.-ч | 11.8 | 1.07 | 75.756 | 653.09 | 1
| 2 | ЭМ |  |  |  |  | 1550.39 | 1 | 9302.34
1 | 91.14.02-001 | Автомобили бортовые, грузоподъемность до 5 т | маш.-ч. | 0.66 | 1 | 3.96 | 2349.07 | 1 | 9302.32
|  | Затраты труда машинистов | чел.-ч | 0.66 | 1 | 3.96 | 814.38 | 1 | 3224.94
| 3 | в т.ч. ОТМ |  |  |  |  | 537.49 | 1 | 3224.94
|  | Затраты труда машинистов | чел.-ч | 0.66 | 1 | 3.96 |  | 1 | 3224.94
| 4 | М |  |  |  |  | 1108.07 | 1 | 6648.42
2 | 01.7.15.06-0111 | Гвозди строительные | т | 0.00023 | 1 | 0.00138 | 225066.62 | 1 | 310.59
3 | 14.4.02.04-0015 | Краска масляная для внутренних работ МА-015, черная густотертая | т | 0.0004 | 1 | 0.0024 | 295134.53 | 1 | 708.32
4 | 14.4.03.04-0001 | Лак каменноугольный, марка А | т | 0.0006 | 1 | 0.0036 | 120049.31 | 1 | 432.18
5 | 14.4.03.03-0102 | Лак битумный БТ-577 | т | 1e-05 | 1 | 6e-05 | 179444.69 | 1 | 10.77
6 | 01.3.01.06-0051 | Смазка солидол жировой Ж | кг | 0.03 | 1 | 0.18 | 135.29 | 1 | 24.35
7 | 01.7.20.08-0051 | Ветошь | кг | 0.02 | 1 | 0.12 | 34.2 | 1 | 4.1
8 | 14.5.06.03-0002 | Паста антисептическая | т | 0.0006 | 1 | 0.0036 | 286641.45 | 1 | 1031.91
9 | 20.2.02.04-0006 | Колпачки полиэтиленовые | 100 шт | 0.06 | 1 | 0.36 | 11461.9 | 1 | 4126.28
| 01.7.15.03-0042 | Болты с гайками и шайбами строительные | кг | по проекту
| 07.2.02.05 | Траверсы стальные | т | по проекту
| 08.3.04.02 | Сталь стержневая диаметром до 10 мм | т | по проекту
| 11.2.04.06 | Детали опор пропитанные из пиломатериалов хвойных пород | м3 | по проекту
| 22.2.01.04 | Изоляторы штыревые | шт | по проекту
| 22.2.02.09 | Крюки | кг | по проекту
| 22.2.02.21 | Штыри | шт | по проекту
| 22.2.02.23 | Металлические плакаты | шт | по проекту
|  | ЗТ | чел.-ч | 11.8 | 1.07 | 75.756
|  | ЗМ | чел.-ч | 0.66 | 1 | 3.96
|  | Итого по расценке |  |  |  |  | 10364.92 |  | 65426.23
|  | ФОТ | [6 empty] | 52700.41
| К.С. 812/пр, п.27 | НР - Линии электропередачи для районов Крайнего Севера | % | 108 | 1 | 108 |  |  | 56916.45
| 774/пр, п.27 | СП - Линии электропередачи для районов Крайнего Севера | % | 60 | 1 | 60 |  |  | 31620.25
|  | Всего по позиции | [6 empty] | 153963
5 | 33-04-001-02 ГЭСН 81-02-33-2020 Минстрой РФ пр. № 171/пр ГЭСН сборник 33 прил. 33.4 п.3.3 Кзтр=1,03 | Установка с помощью механизмов деревянных опор ВЛ 0,38; 6-10 кВ из пропитанных цельных стоек одностоечных с подкосом. Заготовка деталей опор в условиях строительства, применен коэффициент к оплате и оплате труда рабочих-строителей - 1,03 | шт | 1 | 1 | 1
| 1 | ОТ | [6 empty] | 3349.96
|  | Затраты труда рабочих-строителей; разряд : 3,3 | чел.-ч | 4.98 | 1.03 | 5.1294 | 653.09 | 1
| 2 | ЭМ |  |  |  |  | 681.23 | 1 | 681.23
1 | 91.14.02-001 | Автомобили бортовые, грузоподъемность до 5 т | маш.-ч. | 0.29 | 1 | 0.29 | 2349.07 | 1 | 681.23
|  | Затраты труда машинистов | чел.-ч | 0.29 | 1 | 0.29 | 814.38 | 1 | 236.17
| 3 | в т.ч. ОТМ |  |  |  |  | 236.17 | 1 | 236.17
|  | Затраты труда машинистов | чел.-ч | 0.29 | 1 | 0.29 |  | 1 | 236.17
| 4 | М |  |  |  |  | 1108.07 | 1 | 1108.07
2 | 01.7.15.06-0111 | Гвозди строительные | т | 0.00023 | 1 | 0.00023 | 225066.62 | 1 | 51.77
3 | 14.4.02.04-0015 | Краска масляная для внутренних работ МА-015, черная густотертая | т | 0.0004 | 1 | 0.0004 | 295134.53 | 1 | 118.05
4 | 14.4.03.04-0001 | Лак каменноугольный, марка А | т | 0.0006 | 1 | 0.0006 | 120049.31 | 1 | 72.03
5 | 14.4.03.03-0102 | Лак битумный БТ-577 | т | 1e-05 | 1 | 1e-05 | 179444.69 | 1 | 1.79
6 | 01.3.01.06-0051 | Смазка солидол жировой Ж | кг | 0.03 | 1 | 0.03 | 135.29 | 1 | 4.06
7 | 01.7.20.08-0051 | Ветошь | кг | 0.02 | 1 | 0.02 | 34.2 | 1 | 0.68
8 | 14.5.06.03-0002 | Паста антисептическая | т | 0.0006 | 1 | 0.0006 | 286641.45 | 1 | 171.98
9 | 20.2.02.04-0006 | Колпачки полиэтиленовые | 100 шт | 0.06 | 1 | 0.06 | 11461.9 | 1 | 687.71
| 11.2.04.06 | Детали опор пропитанные из пиломатериалов хвойных пород | м3 | по проекту
| 22.2.01.04 | Изоляторы штыревые | шт | по проекту
| 22.2.02.09 | Крюки | кг | по проекту
| 22.2.02.23 | Металлические плакаты | шт | 0.1 | 1 | 0.1
|  | ЗТ | чел.-ч | 4.98 | 1.03 | 5.1294
|  | ЗМ | чел.-ч | 0.29 | 1 | 0.29
|  | Итого по расценке |  |  |  |  | 5041.69 |  | 5139.26
5.1 | 22.2.02.23-103 | Металлические плакаты | шт | 0.1 | 1 | 0.1 | 350 | 1 | 35
|  | ФОТ | [6 empty] | 3586.13
| К.С. 812/пр, п.27 | НР - Линии электропередачи для районов Крайнего Севера | % | 108 | 1 | 108 |  |  | 3873.02
| 774/пр, п.27 | СП - Линии электропередачи для районов Крайнего Севера | % | 60 | 1 | 60 |  |  | 2151.68
|  | Всего по позиции | [6 empty] | 11199
6 | 33-04-001-01 ГЭСН 81-02-33-2020 Минстрой РФ пр. № 171/пр ГЭСН сборник 33 прил. 33.4 п.3.3 Кзтр=1,03 | Установка с помощью механизмов деревянных опор ВЛ 0,38; 6-10 кВ из пропитанных цельных стоек одностоечных. Заготовка деталей опор в условиях строительства, применен коэффициент к оплате и оплате труда рабочих-строителей - 1,03 | шт | -1 | 1 | -1
| 1 | ОТ | [6 empty] | -1688.44
|  | Затраты труда рабочих-строителей; разряд : 3,3 | чел.-ч | 2.51 | 1.03 | -2.5853 | 653.09 | 1
| 2 | ЭМ |  |  |  |  | 352.36 | 1 | -352.36
1 | 91.14.02-001 | Автомобили бортовые, грузоподъемность до 5 т | маш.-ч. | 0.15 | 1 | -0.15 | 2349.07 | 1 | -352.36
|  | Затраты труда машинистов | чел.-ч | 0.15 | 1 | -0.15 | 814.38 | 1 | -122.16
| 3 | в т.ч. ОТМ |  |  |  |  | 122.16 | 1 | -122.16
|  | Затраты труда машинистов | чел.-ч | 0.15 | 1 | -0.15 |  | 1 | -122.16
| 4 | М |  |  |  |  | 1108.07 | 1 | -1108.07
2 | 01.7.15.06-0111 | Гвозди строительные | т | 0.00023 | 1 | -0.00023 | 225066.62 | 1 | -51.77
3 | 14.4.02.04-0015 | Краска масляная для внутренних работ МА-015, черная густотертая | т | 0.0004 | 1 | -0.0004 | 295134.53 | 1 | -118.05
4 | 14.4.03.04-0001 | Лак каменноугольный, марка А | т | 0.0006 | 1 | -0.0006 | 120049.31 | 1 | -72.03
5 | 14.4.03.03-0102 | Лак битумный БТ-577 | т | 1e-05 | 1 | -1e-05 | 179444.69 | 1 | -1.79
6 | 01.3.01.06-0051 | Смазка солидол жировой Ж | кг | 0.03 | 1 | -0.03 | 135.29 | 1 | -4.06
7 | 01.7.20.08-0051 | Ветошь | кг | 0.02 | 1 | -0.02 | 34.2 | 1 | -0.68
8 | 14.5.06.03-0002 | Паста антисептическая | т | 0.0006 | 1 | -0.0006 | 286641.45 | 1 | -171.98
9 | 20.2.02.04-0006 | Колпачки полиэтиленовые | 100 шт | 0.06 | 1 | -0.06 | 11461.9 | 1 | -687.71
| 11.2.04.06 | Детали опор пропитанные из пиломатериалов хвойных пород | м3 | по проекту
| 22.2.01.04 | Изоляторы штыревые | шт | по проекту
| 22.2.02.09 | Крюки | кг | по проекту
| 22.2.02.23 | Металлические плакаты | шт | 0.1 | 1 | -0.1
|  | ЗТ | чел.-ч | 2.51 | 1.03 | -2.5853
|  | ЗМ | чел.-ч | 0.15 | 1 | -0.15
|  | Итого по расценке |  |  |  |  | 3099.69 |  | -3148.87
6.1 | 22.2.02.23-103 | Металлические плакаты | шт | 0.1 | 1 | -0.1 | 350 | 1 | -35
|  | ФОТ | [6 empty] | -1810.6
| К.С. 812/пр, п.27 | НР - Линии электропередачи для районов Крайнего Севера | % | 108 | 1 | 108 |  |  | -1955.45
| 774/пр, п.27 | СП - Линии электропередачи для районов Крайнего Севера | % | 60 | 1 | 60 |  |  | -1086.36
|  | Всего по позиции | [6 empty] | -6226
7 | СТООО | Энерголес | м3 | 33.18 | 1 | 33.18 | 28270 | 1 | 937998.6
|  | Всего по позиции | [6 empty] | 937999
8 | СТЦЕНА | Опора концевая, композитная (материал заказчика) | шт | 1 | 1 | 1 | 116340.16 | 1 | 116340.16
|  | Всего по позиции | [6 empty] | 116340
9 | 08-02-472-09 ГЭСНм 81-03-08-2020 Минстрой РФ пр. № 872/пр | Проводник заземляющий открыто по строительным основаниям из круглой стали диаметром 12 мм | 100 м | 0.1 | 1 | 0.1
| 1 | ОТ | [6 empty] | 1281.59
|  | Затраты труда рабочих-строителей; разряд : 3,8 | чел.-ч | 18.5 | 1 | 1.85 | 692.75 | 1
| 2 | ЭМ |  |  |  |  | 1381.79 | 1 | 138.18
1 | 91.05.05-015 | Краны на автомобильном ходу, грузоподъемность 16 т | маш.-ч. | 0.17 | 1 | 0.017 | 3182.75 | 1 | 54.11
|  | Затраты труда машинистов | чел.-ч | 0.17 | 1 | 0.017 | 814.38 | 1 | 13.84
2 | 91.17.04-233 | Установки для сварки ручной дуговой (постоянного тока) | маш.-ч. | 2.9 | 1 | 0.29 | 152.2 | 1 | 44.14
3 | 91.14.02-001 | Автомобили бортовые, грузоподъемность до 5 т | маш.-ч. | 0.17 | 1 | 0.017 | 2349.07 | 1 | 39.93
|  | Затраты труда машинистов | чел.-ч | 0.17 | 1 | 0.017 | 814.38 | 1 | 13.84
| 3 | в т.ч. ОТМ |  |  |  |  | 276.88 | 1 | 27.69
|  | Затраты труда машинистов | чел.-ч | 0.34 | 1 | 0.034 |  | 1 | 27.69
| 4 | М |  |  |  |  | 11366.4 | 1 | 1136.64
4 | 14.4.02.09-0301 | Композиция антикоррозионная цинкнаполненная | кг | 2.4 | 1 | 0.24 | 4481.04 | 1 | 1075.45
5 | 01.7.11.07-0034 | Электроды сварочные Э42А, диаметр 4 мм | кг | 0.9 | 1 | 0.09 | 198.61 | 1 | 17.87
6 | 08.3.05.02-0101 | Прокат толстолистовой горячекатаный в листах, марка стали ВСт3пс5, толщина 4-6 мм | т | 0.004 | 1 | 0.0004 | 108286.77 | 1 | 43.31
|  | ЗТ | чел.-ч | 18.5 | 1 | 1.85
|  | ЗМ | чел.-ч | 0.34 | 1 | 0.034
|  | Итого по расценке |  |  |  |  | 25564.07 |  | 2556.41
|  | ФОТ | [6 empty] | 1309.28
| К.С. 812/пр, п.49.3 | НР - Электротехнические установки: на других объектах для районов Крайнего Севера | % | 102 | 1 | 102 |  |  | 1335.46
| 774/пр, п.49.3 | СП - Электротехнические установки: на других объектах для районов Крайнего Севера | % | 51 | 1 | 51 |  |  | 667.73
|  | Всего по позиции | [6 empty] | 4560
10 | СТООО"ВИНАТ" | Сталь арматурная, диаметр 10 мм | кг | 6.2 | 1 | 6.2 | 100.64 | 1 | 623.97
|  | Всего по позиции | [6 empty] | 624
11 | СТЦЕНА | Бурение скважин под фундаменты для оттяжек | м | 5 | 1 | 5 | 3500 | 1 | 17500
|  | Всего по позиции | [6 empty] | 17500
12 | 06-03-004-11 ГЭСН 81-02-06-2020 Минстрой РФ пр. № 353/пр | Установка закладных деталей весом более 20 кг | т | 0.1327 | 1 | 0.1327
| 1 | ОТ | [6 empty] | 1775.42
|  | Затраты труда рабочих-строителей; разряд : 3,5 | чел.-ч | 20 | 1 | 2.654 | 668.96 | 1
| 2 | ЭМ |  |  |  |  | 891.91 | 1 | 118.36
1 | 91.05.05-015 | Краны на автомобильном ходу, грузоподъемность 16 т | маш.-ч. | 0.14 | 1 | 0.018578 | 3182.75 | 1 | 59.13
|  | Затраты труда машинистов | чел.-ч | 0.14 | 1 | 0.018578 | 814.38 | 1 | 15.13
2 | 91.14.02-001 | Автомобили бортовые, грузоподъемность до 5 т | маш.-ч. | 0.19 | 1 | 0.025213 | 2349.07 | 1 | 59.23
|  | Затраты труда машинистов | чел.-ч | 0.19 | 1 | 0.025213 | 814.38 | 1 | 20.53
| 3 | в т.ч. ОТМ |  |  |  |  | 268.74 | 1 | 35.66
|  | Затраты труда машинистов | чел.-ч | 0.33 | 1 | 0.043791 |  | 1 | 35.66
| 08.4.01.02 | Детали закладные и накладные | т | 1 | 1 | 0.1327
|  | ЗТ | чел.-ч | 20 | 1 | 2.654
|  | ЗМ | чел.-ч | 0.33 | 1 | 0.043791
|  | Итого по расценке |  |  |  |  | 14271.11 |  | 1893.78
|  | ФОТ | [6 empty] | 1811.08
| К.С. 812/пр, п.6 | НР - Бетонные и железобетонные монолитные конструкции и работы в строительстве для районов Крайнего Севера | % | 107 | 1 | 107 |  |  | 1937.86
| 774/пр, п.6 | СП - Бетонные и железобетонные монолитные конструкции и работы в строительстве для районов Крайнего Севера | % | 58 | 1 | 58 |  |  | 1050.43
|  | Всего по позиции | [6 empty] | 4882
13 | СТВИНАТ | Швеллер 20 | кг | 92 | 1 | 92 | 130.69 | 1 | 12023.48
|  | Всего по позиции | [6 empty] | 12023
14 | СТВИНАТ | Сталь листовая t=10 | кг | 40.7 | 1 | 40.7 | 125.68 | 1 | 5115.18
|  | Всего по позиции | [6 empty] | 5115
15 | СТВИНАТ | Оттяжка (трос диам.12мм) | м | 32 | 1 | 32 | 134.3 | 1 | 4297.6
|  | Всего по позиции | [6 empty] | 4298
16 | СТRS24.RU | Изолятор ЛК-70/10-СС | шт | 2 | 1 | 2 | 1376.49 | 1 | 2752.98
|  | Всего по позиции | [6 empty] | 2753
17 | СТRS24.RU | Талреп М14 | шт | 2 | 1 | 2 | 317.73 | 1 | 635.46
|  | Всего по позиции | [6 empty] | 635
18 | СТRS24.RU | Зажим для троса 12мм | шт | 24 | 1 | 24 | 40.7 | 1 | 976.8
|  | Всего по позиции | [6 empty] | 977
19 | СТRS24.RU | Крюк В20/240 | шт | 2 | 1 | 2 | 575.28 | 1 | 1150.56
|  | Всего по позиции | [6 empty] | 1151
20 | СТRS24.RU | Скоба SAK DIN831 г/п 1,5т | шт | 2 | 1 | 2 | 900.15 | 1 | 1800.3
|  | Всего по позиции | [6 empty] | 1800
21 | 33-04-016-03 ГЭСН 81-02-33-2020 Минстрой РФ пр. № 871/пр | Развозка конструкций и материалов опор ВЛ 0,38-10 кВ по трассе А-образных деревянных опор | шт | 6 | 1 | 6
| 1 | ОТ | [6 empty] | 2093.34
|  | Затраты труда рабочих-строителей; разряд : 2,5 | чел.-ч | 0.58 | 1 | 3.48 | 601.53 | 1
| 2 | ЭМ |  |  |  |  | 1697.06 | 1 | 10182.36
1 | 91.05.05-015 | Краны на автомобильном ходу, грузоподъемность 16 т | маш.-ч. | 0.31 | 1 | 1.86 | 3182.75 | 1 | 5919.91
|  | Затраты труда машинистов | чел.-ч | 0.31 | 1 | 1.86 | 814.38 | 1 | 1514.75
2 | 91.15.01-001 | Прицепы тракторные 2 т | маш.-ч. | 0.31 | 1 | 1.86 | 75.35 | 1 | 140.15
3 | 91.15.03-014 | Тракторы на пневмоколесном ходу, мощность 59 кВт (80 л.с.) | маш.-ч. | 0.31 | 1 | 1.86 | 2216.3 | 1 | 4122.32
|  | Затраты труда машинистов | чел.-ч | 0.31 | 1 | 1.86 | 814.38 | 1 | 1514.75
| 3 | в т.ч. ОТМ |  |  |  |  | 504.92 | 1 | 3029.52
|  | Затраты труда машинистов | чел.-ч | 0.62 | 1 | 3.72 |  | 1 | 3029.52
|  | ЗТ | чел.-ч | 0.58 | 1 | 3.48
|  | ЗМ | чел.-ч | 0.62 | 1 | 3.72
|  | Итого по расценке |  |  |  |  | 2045.95 |  | 12275.7
|  | ФОТ | [6 empty] | 5122.86
| К.С. 812/пр, п.27 | НР - Линии электропередачи для районов Крайнего Севера | % | 108 | 1 | 108 |  |  | 5532.69
| 774/пр, п.27 | СП - Линии электропередачи для районов Крайнего Севера | % | 60 | 1 | 60 |  |  | 3073.72
|  | Всего по позиции | [6 empty] | 20882
22 | 33-04-016-06 ГЭСН 81-02-33-2020 Минстрой РФ пр. № 871/пр | Развозка конструкций и материалов опор ВЛ 0,38-10 кВ по трассе материалов оснастки сложных опор | шт | 6 | 1 | 6
| 1 | ОТ | [6 empty] | 1082.76
|  | Затраты труда рабочих-строителей; разряд : 2,5 | чел.-ч | 0.3 | 1 | 1.8 | 601.53 | 1
| 2 | ЭМ |  |  |  |  | 366.67 | 1 | 2200.02
1 | 91.15.01-001 | Прицепы тракторные 2 т | маш.-ч. | 0.16 | 1 | 0.96 | 75.35 | 1 | 72.34
2 | 91.15.03-014 | Тракторы на пневмоколесном ходу, мощность 59 кВт (80 л.с.) | маш.-ч. | 0.16 | 1 | 0.96 | 2216.3 | 1 | 2127.65
|  | Затраты труда машинистов | чел.-ч | 0.16 | 1 | 0.96 | 814.38 | 1 | 781.8
| 3 | в т.ч. ОТМ |  |  |  |  | 130.3 | 1 | 781.8
|  | Затраты труда машинистов | чел.-ч | 0.16 | 1 | 0.96 |  | 1 | 781.8
|  | ЗТ | чел.-ч | 0.3 | 1 | 1.8
|  | ЗМ | чел.-ч | 0.16 | 1 | 0.96
|  | Итого по расценке |  |  |  |  | 547.13 |  | 3282.78
|  | ФОТ | [6 empty] | 1864.56
| К.С. 812/пр, п.27 | НР - Линии электропередачи для районов Крайнего Севера | % | 108 | 1 | 108 |  |  | 2013.72
| 774/пр, п.27 | СП - Линии электропередачи для районов Крайнего Севера | % | 60 | 1 | 60 |  |  | 1118.74
|  | Всего по позиции | [6 empty] | 6415
23 | 33-04-016-01 ГЭСН 81-02-33-2020 Минстрой РФ пр. № 871/пр | Развозка конструкций и материалов опор ВЛ 0,38-10 кВ по трассе одностоечных деревянных опор | шт | 15 | 1 | 15
| 1 | ОТ | [6 empty] | 1804.65
|  | Затраты труда рабочих-строителей; разряд : 2,5 | чел.-ч | 0.2 | 1 | 3 | 601.53 | 1
| 2 | ЭМ |  |  |  |  | 252.08 | 1 | 3781.2
1 | 91.15.01-001 | Прицепы тракторные 2 т | маш.-ч. | 0.11 | 1 | 1.65 | 75.35 | 1 | 124.33
2 | 91.15.03-014 | Тракторы на пневмоколесном ходу, мощность 59 кВт (80 л.с.) | маш.-ч. | 0.11 | 1 | 1.65 | 2216.3 | 1 | 3656.9
|  | Затраты труда машинистов | чел.-ч | 0.11 | 1 | 1.65 | 814.38 | 1 | 1343.73
| 3 | в т.ч. ОТМ |  |  |  |  | 89.58 | 1 | 1343.7
|  | Затраты труда машинистов | чел.-ч | 0.11 | 1 | 1.65 |  | 1 | 1343.7
|  | ЗТ | чел.-ч | 0.2 | 1 | 3
|  | ЗМ | чел.-ч | 0.11 | 1 | 1.65
|  | Итого по расценке |  |  |  |  | 372.39 |  | 5585.85
|  | ФОТ | [6 empty] | 3148.35
| К.С. 812/пр, п.27 | НР - Линии электропередачи для районов Крайнего Севера | % | 108 | 1 | 108 |  |  | 3400.22
| 774/пр, п.27 | СП - Линии электропередачи для районов Крайнего Севера | % | 60 | 1 | 60 |  |  | 1889.01
|  | Всего по позиции | [6 empty] | 10875
24 | 33-04-016-05 ГЭСН 81-02-33-2020 Минстрой РФ пр. № 871/пр | Развозка конструкций и материалов опор ВЛ 0,38-10 кВ по трассе материалов оснастки одностоечных опор | шт | 15 | 1 | 15
| 1 | ОТ | [6 empty] | 2255.7
|  | Затраты труда рабочих-строителей; разряд : 2,5 | чел.-ч | 0.25 | 1 | 3.75 | 601.53 | 1
| 2 | ЭМ |  |  |  |  | 320.83 | 1 | 4812.45
1 | 91.15.01-001 | Прицепы тракторные 2 т | маш.-ч. | 0.14 | 1 | 2.1 | 75.35 | 1 | 158.23
2 | 91.15.03-014 | Тракторы на пневмоколесном ходу, мощность 59 кВт (80 л.с.) | маш.-ч. | 0.14 | 1 | 2.1 | 2216.3 | 1 | 4654.23
|  | Затраты труда машинистов | чел.-ч | 0.14 | 1 | 2.1 | 814.38 | 1 | 1710.2
| 3 | в т.ч. ОТМ |  |  |  |  | 114.01 | 1 | 1710.15
|  | Затраты труда машинистов | чел.-ч | 0.14 | 1 | 2.1 |  | 1 | 1710.15
|  | ЗТ | чел.-ч | 0.25 | 1 | 3.75
|  | ЗМ | чел.-ч | 0.14 | 1 | 2.1
|  | Итого по расценке |  |  |  |  | 471.21 |  | 7068.15
|  | ФОТ | [6 empty] | 3965.85
| К.С. 812/пр, п.27 | НР - Линии электропередачи для районов Крайнего Севера | % | 108 | 1 | 108 |  |  | 4283.12
| 774/пр, п.27 | СП - Линии электропередачи для районов Крайнего Севера | % | 60 | 1 | 60 |  |  | 2379.51
|  | Всего по позиции | [6 empty] | 13731
25 | 34-02-036-07 ГЭСН 81-02-34-2020 Минстрой РФ пр. № 871/пр | Крепление на установленных деревянных опорах линий связи траверс стальных четырехштырных на одностоечных опорах одинарных | шт | 15 | 1 | 15
| 1 | ОТ | [6 empty] | 7525.8
|  | Затраты труда рабочих-строителей; разряд : 3,5 | чел.-ч | 0.75 | 1 | 11.25 | 668.96 | 1
| 2 | М |  |  |  |  | 978.99 | 1 | 14684.85
1 | 01.3.04.08-0014 | Масло креозотовое | т | 0.0002 | 1 | 0.003 | 45313.2 | 1 | 135.94
2 | 22.2.02.11-0022 | Болты нестандартные для конструкций связи с гайками и шайбами, длина до 600 мм | т | 0.00128 | 1 | 0.0192 | 714561.72 | 1 | 13719.59
3 | 22.2.02.11-0032 | Болты сборочные с гайками и шайбами по классу прочности 5.8 | т | 0.00015 | 1 | 0.00225 | 275738.37 | 1 | 620.41
4 | 22.2.02.23-0171 | Поковки для конструкций связи | кг | 1.22 | 1 | 18.3 | 0 | 1 | 0
5 | 14.4.02.04-0142 | Краска масляная земляная МА-0115, мумия, сурик железный | кг | 0.05 | 1 | 0.75 | 278.51 | 1 | 208.88
6 | 22.2.02.23-0011 | Глухари | 100 шт | 0.01 | 1 | 0.15 | 0 | 1 | 0
7 | 22.2.02.18-0006 | Траверсы стальные 4-штырные | шт | 1 | 1 | 15 | 0 | 1 | 0
|  | ЗТ | чел.-ч | 0.75 | 1 | 11.25
|  | Итого по расценке |  |  |  |  | 1480.71 |  | 22210.65
|  | ФОТ | [6 empty] | 7525.8
| К.С. 812/пр, п.28 | НР - Сооружения связи, радиовещания и телевидения для районов Крайнего Севера | % | 103 | 1 | 103 |  |  | 7751.57
| 774/пр, п.28 | СП - Сооружения связи, радиовещания и телевидения для районов Крайнего Севера | % | 58 | 1 | 58 |  |  | 4364.96
|  | Всего по позиции | [6 empty] | 34327
26 | СТЕLЕКТRОРОSТАVКА.RU | Траверса SH.155 | шт | 6 | 1 | 6 | 10455 | 1 | 62730
|  | Всего по позиции | [6 empty] | 62730
27 | СТЕLЕКТRОРОSТАVКА.RU | Траверса SH.151 | шт | 9 | 1 | 9 | 7752 | 1 | 69768
|  | Всего по позиции | [6 empty] | 69768
28 | 34-02-036-05 ГЭСН 81-02-34-2020 Минстрой РФ пр. № 871/пр | Крепление на установленных деревянных опорах линий связи траверс деревянных восьмиштырных на сложных опорах одинарных | шт | 2 | 1 | 2
| 1 | ОТ | [6 empty] | 1458.34
|  | Затраты труда рабочих-строителей; разряд : 3,5 | чел.-ч | 1.09 | 1 | 2.18 | 668.96 | 1
| 2 | М |  |  |  |  | 804.15 | 1 | 1608.3
1 | 01.3.04.08-0014 | Масло креозотовое | т | 0.0004 | 1 | 0.0008 | 45313.2 | 1 | 36.25
2 | 22.2.02.11-0022 | Болты нестандартные для конструкций связи с гайками и шайбами, длина до 600 мм | т | 0.0011 | 1 | 0.0022 | 714561.72 | 1 | 1572.04
3 | 22.2.02.18-0002 | Траверсы деревянные 8-штырные | шт | 1 | 1 | 2 | 0 | 1 | 0
|  | ЗТ | чел.-ч | 1.09 | 1 | 2.18
|  | Итого по расценке |  |  |  |  | 1533.32 |  | 3066.64
|  | ФОТ | [6 empty] | 1458.34
| К.С. 812/пр, п.28 | НР - Сооружения связи, радиовещания и телевидения для районов Крайнего Севера | % | 103 | 1 | 103 |  |  | 1502.09
| 774/пр, п.28 | СП - Сооружения связи, радиовещания и телевидения для районов Крайнего Севера | % | 58 | 1 | 58 |  |  | 845.84
|  | Всего по позиции | [6 empty] | 5415
29 | СТООО | Энерголес | м3 | 0.315 | 1 | 0.315 | 28270 | 1 | 8905.05
|  | Всего по позиции | [6 empty] | 8905
30 | 33-04-009-02 ГЭСН 81-02-33-2020 Минстрой РФ пр. № 871/пр | Подвеска проводов ВЛ 6-10 кВ в ненаселенной местности сечением свыше 35 мм2 с помощью механизмов, (3 провода) при 10 опорах на км линии | км | 1.1077 | 1 | 1.1077
| 1 | ОТ | [6 empty] | 33148.73
|  | Затраты труда рабочих-строителей; разряд : 3,7 | чел.-ч | 43.7 | 1 | 48.405 | 684.82 | 1
| 2 | ЭМ |  |  |  |  | 34712.27 | 1 | 38449.63
1 | 91.06.06-011 | Автогидроподъемники, высота подъема 12 м | маш.-ч. | 5.82 | 1 | 6.4466 | 2359.29 | 1 | 15209.45
|  | Затраты труда машинистов | чел.-ч | 5.82 | 1 | 6.4466 | 814.38 | 1 | 5250
2 | 91.15.03-014 | Тракторы на пневмоколесном ходу, мощность 59 кВт (80 л.с.) | маш.-ч. | 6.87 | 1 | 7.6097 | 2216.3 | 1 | 16865.31
|  | Затраты труда машинистов | чел.-ч | 6.87 | 1 | 7.6097 | 814.38 | 1 | 6197.16
3 | 91.14.02-001 | Автомобили бортовые, грузоподъемность до 5 т | маш.-ч. | 2.45 | 1 | 2.7138 | 2349.07 | 1 | 6374.87
|  | Затраты труда машинистов | чел.-ч | 2.45 | 1 | 2.7138 | 814.38 | 1 | 2210.05
| 3 | в т.ч. ОТМ |  |  |  |  | 12329.71 | 1 | 13657.21
|  | Затраты труда машинистов | чел.-ч | 15.14 | 1 | 16.7701 |  | 1 | 13657.21
| 4 | М |  |  |  |  | 6784.39 | 1 | 7514.84
4 | 20.1.02.15-0011 | Соединитель алюминиевых и сталеалюминиевых проводов (СОАС) 062-3 | шт | 3.4 | 1 | 3.7661 | 1656.15 | 1 | 6237.17
5 | 01.3.01.06-0038 | Смазка защитная электросетевая | кг | 0.1 | 1 | 0.11077 | 270.58 | 1 | 29.97
6 | 10.1.02.03-0002 | Проволока алюминиевая, диаметр 3 мм | т | 0.002 | 1 | 0.0022153 | 545107.11 | 1 | 1207.59
7 | 01.7.20.08-0051 | Ветошь | кг | 0.05 | 1 | 0.055383 | 34.2 | 1 | 1.89
8 | 01.3.01.01-0010 | Бензин-растворитель | кг | 0.06 | 1 | 0.06646 | 115.56 | 1 | 7.68
9 | 14.5.09.11-0102 | Уайт-спирит | кг | 0.22 | 1 | 0.24369 | 125.33 | 1 | 30.54
| 21.2.01.02 | Провода неизолированные для воздушных линий электропередач | т | по проекту
| 22.2.01.08 | Изоляторы линейные подвесные тарельчатые | т | по проекту
| 22.2.02.23 | Арматура линейная | т | по проекту
|  | ЗТ | чел.-ч | 43.7 | 1 | 48.405
|  | ЗМ | чел.-ч | 15.14 | 1 | 16.7701
|  | Итого по расценке |  |  |  |  | 71423.29 |  | 79113.2
|  | ФОТ | [6 empty] | 46805.94
| К.С. 812/пр, п.27 | НР - Линии электропередачи для районов Крайнего Севера | % | 108 | 1 | 108 |  |  | 50550.42
| 774/пр, п.27 | СП - Линии электропередачи для районов Крайнего Севера | % | 60 | 1 | 60 |  |  | 28083.56
|  | Всего по позиции | [6 empty] | 157747
31 | 33-04-011-07 ГЭСН 81-02-33-2020 Минстрой РФ пр. № 871/пр | Подвеска проводов ВЛ 10 кВ на переходах через препятствия водные преграды | переход | 1 | 1 | 1
| 1 | ОТ | [6 empty] | 11168.68
|  | Затраты труда рабочих-строителей; разряд : 3,6 | чел.-ч | 16.5 | 1 | 16.5 | 676.89 | 1
| 2 | ЭМ |  |  |  |  | 1949.73 | 1 | 1949.73
1 | 91.14.02-001 | Автомобили бортовые, грузоподъемность до 5 т | маш.-ч. | 0.83 | 1 | 0.83 | 2349.07 | 1 | 1949.73
|  | Затраты труда машинистов | чел.-ч | 0.83 | 1 | 0.83 | 814.38 | 1 | 675.94
| 3 | в т.ч. ОТМ |  |  |  |  | 675.94 | 1 | 675.94
|  | Затраты труда машинистов | чел.-ч | 0.83 | 1 | 0.83 |  | 1 | 675.94
| 21.2.01.02 | Провода неизолированные | т | по проекту
|  | ЗТ | чел.-ч | 16.5 | 1 | 16.5
|  | ЗМ | чел.-ч | 0.83 | 1 | 0.83
|  | Итого по расценке |  |  |  |  | 13118.41 |  | 13118.41
|  | ФОТ | [6 empty] | 11844.62
| К.С. 812/пр, п.27 | НР - Линии электропередачи для районов Крайнего Севера | % | 108 | 1 | 108 |  |  | 12792.19
| 774/пр, п.27 | СП - Линии электропередачи для районов Крайнего Севера | % | 60 | 1 | 60 |  |  | 7106.77
|  | Всего по позиции | [6 empty] | 33017
32 | СТSIР2А.RU | Провод самонесущий изолированный СИП-3 1х70 | м | 3655.3 | 1 | 3655.3 | 169.3 | 1 | 618842.29
|  | Всего по позиции | [6 empty] | 618842
33 | СТRS24.RU | Анкерный зажим SO255.0 | шт | 78 | 1 | 78 | 2669.34 | 1 | 208208.52
|  | Всего по позиции | [6 empty] | 208209
34 | СТRS24.RU | Зажим прокалывающий SL25.2 | шт | 12 | 1 | 12 | 536.52 | 1 | 6438.24
|  | Всего по позиции | [6 empty] | 6438
35 | СТRS24.RU | Крюк сквозной SOT21.01 | шт | 75 | 1 | 75 | 878.22 | 1 | 65866.5
|  | Всего по позиции | [6 empty] | 65867
36 | СТRS24.RU | Гайка крюкообразная PD2.2 | шт | 21 | 1 | 21 | 620.16 | 1 | 13023.36
|  | Всего по позиции | [6 empty] | 13023
37 | СТRS24.RU | Серьга СР-7-16 | шт | 78 | 1 | 78 | 182.07 | 1 | 14201.46
|  | Всего по позиции | [6 empty] | 14201
38 | СТRS24.RU | Ушко У2-7-16 | шт | 78 | 1 | 78 | 904.45 | 1 | 70547.1
|  | Всего по позиции | [6 empty] | 70547
39 | СТRS24.RU | Изолятор ЛК-70/10-3-СС | шт | 78 | 1 | 78 | 1376.49 | 1 | 107366.22
|  | Всего по позиции | [6 empty] | 107366
40 | СТRS24.RU | Изолятор штыревой ШФ-20Г | шт | 30 | 1 | 30 | 350.37 | 1 | 10511.1
|  | Всего по позиции | [6 empty] | 10511
41 | СТRS24.RU | Вязка спиральная SO115 | шт | 60 | 1 | 60 | 693.35 | 1 | 41601
|  | Всего по позиции | [6 empty] | 41601
42 | СТRS24.RU | Колпачек для изолятора КП-22 | шт | 30 | 1 | 30 | 17.34 | 1 | 520.2
|  | Всего по позиции | [6 empty] | 520
43 | СТRS24.RU | Крюк КН-22 | шт | 2 | 1 | 2 | 399.33 | 1 | 798.66
|  | Всего по позиции | [6 empty] | 799
44 | СТRS24.RU | Крышка для опор | шт | 20 | 1 | 20 | 148.16 | 1 | 2963.2
|  | Всего по позиции | [6 empty] | 2963
45 | СТRS24.RU | Кабельный хомут КО-54 | шт | 16 | 1 | 16 | 389.3 | 1 | 6228.8
|  | Всего по позиции | [6 empty] | 6229
46 | СТRS24.RU | Таблички на опоры | шт | 63 | 1 | 63 | 550 | 1 | 34650
|  | Всего по позиции | [6 empty] | 34650
47 | СТЦЕНА | Шпильки | шт | 208 | 1 | 208 | 1400 | 1 | 291200
|  | Всего по позиции | [6 empty] | 291200
48 | СТЦЕНА | Шайбы | шт | 416 | 1 | 416 | 163.54 | 1 | 68032.64
|  | Всего по позиции | [6 empty] | 68033
49 | СТЦЕНА | Гайки | шт | 416 | 1 | 416 | 327.08 | 1 | 136065.28
|  | Всего по позиции | [6 empty] | 136065
50 | 08-02-146-05 ГЭСНм 81-03-08-2020 Минстрой РФ пр. № 872/пр | Кабель до 35 кВ с креплением накладными скобами, масса 1 м кабеля до 6 кг (сущ. кабель в ТП и по опоре) | 100 м | 0.36 | 1 | 0.36
| 1 | ОТ | [6 empty] | 6065.16
|  | Затраты труда рабочих-строителей; разряд : 3,8 | чел.-ч | 24.32 | 1 | 8.7552 | 692.75 | 1
| 2 | ЭМ |  |  |  |  | 27469.09 | 1 | 9888.87
1 | 91.06.09-001 | Вышки телескопические 25 м | маш.-ч. | 7.42 | 1 | 2.6712 | 3442.91 | 1 | 9196.7
|  | Затраты труда машинистов | чел.-ч | 7.42 | 1 | 2.6712 | 814.38 | 1 | 2175.37
2 | 91.06.01-003 | Домкраты гидравлические, грузоподъемность 63-100 т | маш.-ч. | 5.57 | 1 | 2.0052 | 16.91 | 1 | 33.91
3 | 91.05.05-015 | Краны на автомобильном ходу, грузоподъемность 16 т | маш.-ч. | 0.2 | 1 | 0.072 | 3182.75 | 1 | 229.16
|  | Затраты труда машинистов | чел.-ч | 0.2 | 1 | 0.072 | 814.38 | 1 | 58.64
4 | 91.06.03-062 | Лебедки электрические тяговым усилием до 31,39 кН (3,2 т) | маш.-ч. | 5.57 | 1 | 2.0052 | 129.65 | 1 | 259.97
5 | 91.14.02-001 | Автомобили бортовые, грузоподъемность до 5 т | маш.-ч. | 0.2 | 1 | 0.072 | 2349.07 | 1 | 169.13
|  | Затраты труда машинистов | чел.-ч | 0.2 | 1 | 0.072 | 814.38 | 1 | 58.64
| 3 | в т.ч. ОТМ |  |  |  |  | 6368.46 | 1 | 2292.65
|  | Затраты труда машинистов | чел.-ч | 7.82 | 1 | 2.8152 |  | 1 | 2292.65
| 4 | М |  |  |  |  | 1073.09 | 1 | 386.31
6 | 01.7.06.07-0002 | Лента монтажная, тип ЛМ-5 | 10 м | 0.245 | 1 | 0.0882 | 127.1 | 1 | 11.21
7 | 14.4.03.03-0002 | Лак битумный БТ-123 | т | 0.00288 | 1 | 0.0010368 | 144171.5 | 1 | 149.48
8 | 10.3.02.03-0011 | Припои оловянно-свинцовые бессурьмянистые, марка ПОС30 | т | 0.0005 | 1 | 0.00018 | 1253481 | 1 | 225.63
|  | ЗТ | чел.-ч | 24.32 | 1 | 8.7552
|  | ЗМ | чел.-ч | 7.82 | 1 | 2.8152
|  | Итого по расценке |  |  |  |  | 45389.86 |  | 16340.34
|  | ФОТ | [6 empty] | 8357.81
| К.С. 812/пр, п.49.3 | НР - Электротехнические установки: на других объектах для районов Крайнего Севера | % | 102 | 1 | 102 |  |  | 8524.97
| 774/пр, п.49.3 | СП - Электротехнические установки: на других объектах для районов Крайнего Севера | % | 51 | 1 | 51 |  |  | 4262.48
|  | Всего по позиции | [6 empty] | 29128
51 | 08-02-396-02 ГЭСНм 81-03-08-2020 Минстрой РФ пр. № 872/пр | Короб металлический на конструкциях, кронштейнах, по фермам и колоннам, длина 3 м | 100 м | 0.01 | 1 | 0.01
| 1 | ОТ | [6 empty] | 175.68
|  | Затраты труда рабочих-строителей; разряд : 3,8 | чел.-ч | 25.36 | 1 | 0.2536 | 692.75 | 1
| 2 | ЭМ |  |  |  |  | 10154.49 | 1 | 101.54
1 | 91.05.05-015 | Краны на автомобильном ходу, грузоподъемность 16 т | маш.-ч. | 0.1 | 1 | 0.001 | 3182.75 | 1 | 3.18
|  | Затраты труда машинистов | чел.-ч | 0.1 | 1 | 0.001 | 814.38 | 1 | 0.81
2 | 91.06.06-042 | Подъемники гидравлические, высота подъема 10 м | маш.-ч. | 6.84 | 1 | 0.0684 | 1347.18 | 1 | 92.15
|  | Затраты труда машинистов | чел.-ч | 6.84 | 1 | 0.0684 | 814.38 | 1 | 55.7
3 | 91.17.04-233 | Установки для сварки ручной дуговой (постоянного тока) | маш.-ч. | 2.54 | 1 | 0.0254 | 152.2 | 1 | 3.87
4 | 91.14.02-001 | Автомобили бортовые, грузоподъемность до 5 т | маш.-ч. | 0.1 | 1 | 0.001 | 2349.07 | 1 | 2.35
|  | Затраты труда машинистов | чел.-ч | 0.1 | 1 | 0.001 | 814.38 | 1 | 0.81
| 3 | в т.ч. ОТМ |  |  |  |  | 5733.24 | 1 | 57.33
|  | Затраты труда машинистов | чел.-ч | 7.04 | 1 | 0.0704 |  | 1 | 57.33
| 4 | М |  |  |  |  | 3332.57 | 1 | 33.33
5 | 20.2.08.07-0033 | Скоба У1078 | 100 шт | 0.11 | 1 | 0.0011 | 11106 | 1 | 12.22
6 | 01.7.15.03-0042 | Болты с гайками и шайбами строительные | кг | 0.8 | 1 | 0.008 | 166.52 | 1 | 1.33
7 | 01.7.11.07-0034 | Электроды сварочные Э42А, диаметр 4 мм | кг | 6.84 | 1 | 0.0684 | 198.61 | 1 | 13.58
8 | 01.7.15.07-0014 | Дюбели распорные полипропиленовые | 100 шт | 0.4 | 1 | 0.004 | 1548 | 1 | 6.19
|  | ЗТ | чел.-ч | 25.36 | 1 | 0.2536
|  | ЗМ | чел.-ч | 7.04 | 1 | 0.0704
|  | Итого по расценке |  |  |  |  | 31055.2 |  | 310.55
|  | ФОТ | [6 empty] | 233.01
| К.С. 812/пр, п.49.3 | НР - Электротехнические установки: на других объектах для районов Крайнего Севера | % | 102 | 1 | 102 |  |  | 237.67
| 774/пр, п.49.3 | СП - Электротехнические установки: на других объектах для районов Крайнего Севера | % | 51 | 1 | 51 |  |  | 118.84
|  | Всего по позиции | [6 empty] | 667
52 | СТЦЕНА | Короб металлический 120х120х3000 | шт | 1 | 1 | 1 | 5425.92 | 1 | 5425.92
|  | Всего по позиции | [6 empty] | 5426
53 | 08-02-159-07 ГЭСНм 81-03-08-2020 Минстрой РФ пр. № 872/пр | Заделка концевая в резиновой перчатке для 3-5-жильного кабеля напряжением до 10 кВ, сечение одной жилы до 120 мм2 | шт | 4 | 1 | 4
| 1 | ОТ | [6 empty] | 6262.44
|  | Затраты труда рабочих-строителей; разряд : 3,8 | чел.-ч | 2.26 | 1 | 9.04 | 692.75 | 1
| 2 | М |  |  |  |  | 87.82 | 1 | 351.28
1 | 01.7.06.07-0002 | Лента монтажная, тип ЛМ-5 | 10 м | 0.024 | 1 | 0.096 | 127.1 | 1 | 12.2
2 | 01.3.01.01-0001 | Бензин авиационный Б-70 | т | 0.0008 | 1 | 0.0032 | 82676.33 | 1 | 264.56
3 | 01.3.01.05-0009 | Парафин нефтяной твердый Т-1 | т | 1e-05 | 1 | 4e-05 | 149307.18 | 1 | 5.97
4 | 01.3.02.09-0022 | Пропан-бутан смесь техническая | кг | 0.15 | 1 | 0.6 | 114.24 | 1 | 68.54
|  | ЗТ | чел.-ч | 2.26 | 1 | 9.04
|  | Итого по расценке |  |  |  |  | 1653.43 |  | 6613.72
|  | ФОТ | [6 empty] | 6262.44
| К.С. 812/пр, п.49.3 | НР - Электротехнические установки: на других объектах для районов Крайнего Севера | % | 102 | 1 | 102 |  |  | 6387.69
| 774/пр, п.49.3 | СП - Электротехнические установки: на других объектах для районов Крайнего Севера | % | 51 | 1 | 51 |  |  | 3193.84
|  | Всего по позиции | [6 empty] | 16195
54 | СТ20.2.09.08-0031 .2.09.08-0031 ФССЦ-2001 Минстрой РФ пр. № 876/пр | Муфта термоусаживаемая концевая наружной установки для кабеля на напряжение до 10 кВ, марки КНТп10-70/120 с болтовыми наконечниками и комплектом пайки для присоединения заземления | компл | 4 | 1 | 4 | 6673.4 | 1 | 26693.6
|  | Всего по позиции | [6 empty] | 26694
|  | Итого прямые затраты по разделу 1 | [6 empty] | 3574865
в том числе :
|  | Оплата труда | [6 empty] | 160870
|  | Эксплуатация машин и механизмов | [6 empty] | 88185
|  | Материальные ресурсы | [6 empty] | 3325811
|  | Итого накладные расходы | [6 empty] | 204003
|  | Итого сметная прибыль | [6 empty] | 112465
| (справочно) | Итого ФОТ | [6 empty] | 190225
|  | Итого по разделу 1 | [6 empty] | 3891333
Раздел 2. Установка КТПН
55 | 01-01-036-02 ГЭСН 81-02-01-2020 Минстрой РФ пр. № 871/пр ГЭСН сборник 1 прил. 1.12 п.3.81 Кэм=1,48 | Планировка площадей бульдозерами мощностью: 79 кВт (108 л.с.). Окончательная планировка по нивелировочным отметкам, применен коэффициент к нормам эксплуатации машин-1,48 | 1000 м2 спланированной поверхности за 1 проход бульдозера | 0.04 | 1 | 0.04
| 1 | ЭМ |  |  |  |  | 505.74 | 1.48 | 20.23
1 | 91.01.01-035 | Бульдозеры, мощность 79 кВт (108 л.с.) | маш.-ч. | 0.23 | 1.48 | 0.013616 | 1485.73 | 1 | 20.23
|  | Затраты труда машинистов | чел.-ч | 0.23 | 1.48 | 0.013616 | 814.38 | 1 | 11.09
| 2 | в т.ч. ОТМ |  |  |  |  | 277.21 | 1.48 | 11.09
|  | Затраты труда машинистов | чел.-ч | 0.22973 | 1.48 | 0.0136 |  | 1 | 11.09
|  | ЗМ | чел.-ч | 0.34 | 1.48 | 0.0136
|  | Итого по расценке |  |  |  |  | 505.74 |  | 20.23
|  | ФОТ | [6 empty] | 11.09
| К.С. 812/пр, п.1.1 | НР - Земляные работы, выполняемые механизированным способом для районов Крайнего Севера | % | 97 | 1 | 97 |  |  | 10.76
| 774/пр, п.1.1 | СП - Земляные работы, выполняемые механизированным способом для районов Крайнего Севера | % | 46 | 1 | 46 |  |  | 5.1
|  | Всего по позиции | [6 empty] | 36
56 | 08-01-002-01 ГЭСН 81-02-08-2020 Минстрой РФ пр. № 871/пр | Устройство основания под фундаменты песчаного | м3 | 20 | 1 | 20
| 1 | ОТ | [6 empty] | 9124
|  | Затраты труда рабочих-строителей; разряд : 2,2 | чел.-ч | 0.78 | 1 | 15.6 | 584.87 | 1
| 2 | ЭМ |  |  |  |  | 209.12 | 1 | 4182.4
1 | 91.06.05-057 | Погрузчики одноковшовые универсальные фронтальные пневмоколесные, грузоподъемность 3 т | маш.-ч. | 0.07 | 1 | 1.4 | 2512.99 | 1 | 3518.19
|  | Затраты труда машинистов | чел.-ч | 0.07 | 1 | 1.4 | 814.38 | 1 | 1140.13
2 | 91.08.09-024 | Трамбовки пневматические при работе от стационарного компрессора | маш.-ч. | 0.36 | 1 | 7.2 | 92.25 | 1 | 664.2
| 3 | в т.ч. ОТМ |  |  |  |  | 57.01 | 1 | 1140.2
|  | Затраты труда машинистов | чел.-ч | 0.07 | 1 | 1.4 |  | 1 | 1140.2
| 4 | М |  |  |  |  | 6.88 | 1 | 137.6
3 | 01.7.03.01-0001 | Вода | м3 | 0.15 | 1 | 3 | 45.85 | 1 | 137.55
| 02.3.01.02 | Песок для строительных работ природный | м3 | 1.1 | 1 | 22
|  | ЗТ | чел.-ч | 0.78 | 1 | 15.6
|  | ЗМ | чел.-ч | 0.07 | 1 | 1.4
|  | Итого по расценке |  |  |  |  | 672.2 |  | 13444
|  | ФОТ | [6 empty] | 10264.2
| К.С. 812/пр, п.8 | НР - Конструкции из кирпича и блоков для районов Крайнего Севера | % | 116 | 1 | 116 |  |  | 11906.47
| 774/пр, п.8 | СП - Конструкции из кирпича и блоков для районов Крайнего Севера | % | 69 | 1 | 69 |  |  | 7082.3
|  | Всего по позиции | [6 empty] | 32433
57 | СТЦЕНА | Смесь песчано-гравийная природная | м3 | 24 | 1 | 24 | 3000 | 1 | 72000
|  | Всего по позиции | [6 empty] | 72000
58 | 08-01-002-02 ГЭСН 81-02-08-2020 Минстрой РФ пр. № 871/пр | Устройство основания под фундаменты щебеночного | м3 | 25 | 1 | 25
| 1 | ОТ | [6 empty] | 12428.5
|  | Затраты труда рабочих-строителей; разряд : 2,2 | чел.-ч | 0.85 | 1 | 21.25 | 584.87 | 1
| 2 | ЭМ |  |  |  |  | 212.81 | 1 | 5320.25
1 | 91.06.05-057 | Погрузчики одноковшовые универсальные фронтальные пневмоколесные, грузоподъемность 3 т | маш.-ч. | 0.07 | 1 | 1.75 | 2512.99 | 1 | 4397.73
|  | Затраты труда машинистов | чел.-ч | 0.07 | 1 | 1.75 | 814.38 | 1 | 1425.16
2 | 91.08.09-024 | Трамбовки пневматические при работе от стационарного компрессора | маш.-ч. | 0.4 | 1 | 10 | 92.25 | 1 | 922.5
| 3 | в т.ч. ОТМ |  |  |  |  | 57.01 | 1 | 1425.25
|  | Затраты труда машинистов | чел.-ч | 0.07 | 1 | 1.75 |  | 1 | 1425.25
| 4 | М |  |  |  |  | 6.88 | 1 | 172
3 | 01.7.03.01-0001 | Вода | м3 | 0.15 | 1 | 3.75 | 45.85 | 1 | 171.94
| 02.2.05.04 | Щебень | м3 | 1.15 | 1 | 28.75
|  | ЗТ | чел.-ч | 0.85 | 1 | 21.25
|  | ЗМ | чел.-ч | 0.07 | 1 | 1.75
|  | Итого по расценке |  |  |  |  | 716.83 |  | 17920.75
|  | ФОТ | [6 empty] | 13853.75
| К.С. 812/пр, п.8 | НР - Конструкции из кирпича и блоков для районов Крайнего Севера | % | 116 | 1 | 116 |  |  | 16070.35
| 774/пр, п.8 | СП - Конструкции из кирпича и блоков для районов Крайнего Севера | % | 69 | 1 | 69 |  |  | 9559.09
|  | Всего по позиции | [6 empty] | 43550
59 | СТЦЕНА | Щебень из природного камня для строительных работ марка 1200, фракция 20-40 мм | м3 | 32.5 | 1 | 32.5 | 2500 | 1 | 81250
|  | Всего по позиции | [6 empty] | 81250
60 | 07-01-001-15 ГЭСН 81-02-07-2020 Минстрой РФ пр. № 871/пр | Укладка балок фундаментных длиной до 6 м | 100 шт | 0.02 | 1 | 0.02
| 1 | ОТ | [6 empty] | 5195.63
|  | Затраты труда рабочих-строителей; разряд : 3,8 | чел.-ч | 375 | 1 | 7.5 | 692.75 | 1
| 2 | ЭМ |  |  |  |  | 104540.43 | 1 | 2090.81
1 | 91.07.04-001 | Вибраторы глубинные | маш.-ч. | 2.3 | 1 | 0.046 | 35 | 1 | 1.61
2 | 91.05.06-012 | Краны на гусеничном ходу, грузоподъемность до 16 т | маш.-ч. | 32.94 | 1 | 0.6588 | 2634.94 | 1 | 1735.9
|  | Затраты труда машинистов | чел.-ч | 32.94 | 1 | 0.6588 | 814.38 | 1 | 536.51
3 | 91.14.02-001 | Автомобили бортовые, грузоподъемность до 5 т | маш.-ч. | 7.52 | 1 | 0.1504 | 2349.07 | 1 | 353.3
|  | Затраты труда машинистов | чел.-ч | 7.52 | 1 | 0.1504 | 814.38 | 1 | 122.48
| 3 | в т.ч. ОТМ |  |  |  |  | 32949.82 | 1 | 659
|  | Затраты труда машинистов | чел.-ч | 40.46 | 1 | 0.8092 |  | 1 | 659
| 4 | М |  |  |  |  | 8973.21 | 1 | 179.46
4 | 04.3.01.09-0012 | Раствор готовый кладочный, цементный, М50 | м3 | 0.42 | 1 | 0.0084 | 8950.28 | 1 | 75.18
5 | 01.7.15.06-0111 | Гвозди строительные | т | 0.00276 | 1 | 5.52e-05 | 225066.62 | 1 | 12.42
6 | 11.1.03.06-0092 | Доска обрезная, хвойных пород, ширина 75-150 мм, толщина 32-40 мм, длина 4-6,5 м, сорт IV | м3 | 0.01 | 1 | 0.0002 | 18604.2 | 1 | 3.72
7 | 11.1.03.06-0096 | Доска обрезная, хвойных пород, ширина 75-150 мм, толщина 44 мм и более, длина 4-6,5 м, сорт IV | м3 | 0.05 | 1 | 0.001 | 14183.4 | 1 | 14.18
8 | 11.2.13.04-0011 | Щиты из досок, толщина 25 мм | м2 | 5.65 | 1 | 0.113 | 654.46 | 1 | 73.95
| 04.1.02.05 | Смеси бетонные тяжелого бетона | м3 | 3.05 | 1 | 0.061
| 05.1.05.01 | Балки фундаментные | шт | 100 | 1 | 2
|  | ЗТ | чел.-ч | 375 | 1 | 7.5
|  | ЗМ | чел.-ч | 40.46 | 1 | 0.8092
|  | Итого по расценке |  |  |  |  | 373294.89 |  | 7465.9
|  | ФОТ | [6 empty] | 5854.63
| К.С. 812/пр, п.7 | НР - Бетонные и железобетонные сборные конструкции и работы в строительстве для районов Крайнего Севера | % | 116 | 1 | 116 |  |  | 6791.36
| 774/пр, п.7 | СП - Бетонные и железобетонные сборные конструкции и работы в строительстве для районов Крайнего Севера | % | 73 | 1 | 73 |  |  | 4273.87
|  | Всего по позиции | [6 empty] | 18531
61 | СТООО | Балка Б-2 (V=0,48м3) 4000х400х300 | шт | 2 | 1 | 2 | 58000 | 1 | 116000
|  | Всего по позиции | [6 empty] | 116000
62 | 08-01-025-01 ГЭСНм 81-03-08-2020 Минстрой РФ пр. № 872/пр | Подстанция комплектная трансформаторная напряжением до 10 кВ с трансформатором мощностью до 400 кВ·А | шт | 1 | 1 | 1
| 1 | ОТ | [6 empty] | 19699.64
|  | Затраты труда рабочих-строителей; разряд : 4 | чел.-ч | 27.8 | 1 | 27.8 | 708.62 | 1
| 2 | ЭМ |  |  |  |  | 23596.62 | 1 | 23596.62
1 | 91.05.05-015 | Краны на автомобильном ходу, грузоподъемность 16 т | маш.-ч. | 6.55 | 1 | 6.55 | 3182.75 | 1 | 20847.01
|  | Затраты труда машинистов | чел.-ч | 6.55 | 1 | 6.55 | 814.38 | 1 | 5334.19
2 | 91.17.04-233 | Установки для сварки ручной дуговой (постоянного тока) | маш.-ч. | 1.86 | 1 | 1.86 | 152.2 | 1 | 283.09
3 | 91.14.02-001 | Автомобили бортовые, грузоподъемность до 5 т | маш.-ч. | 1.05 | 1 | 1.05 | 2349.07 | 1 | 2466.52
|  | Затраты труда машинистов | чел.-ч | 1.05 | 1 | 1.05 | 814.38 | 1 | 855.1
| 3 | в т.ч. ОТМ |  |  |  |  | 6189.29 | 1 | 6189.29
|  | Затраты труда машинистов | чел.-ч | 7.6 | 1 | 7.6 |  | 1 | 6189.29
| 4 | М |  |  |  |  | 1659.9 | 1 | 1659.9
4 | 14.4.04.12-0008 | Эмаль эпоксидная ЭП-140, защитная | т | 0.00018 | 1 | 0.00018 | 1381500 | 1 | 248.67
5 | 08.3.07.01-0076 | Прокат полосовой, горячекатаный, марка стали Ст3сп, ширина 50-200 мм, толщина 4-5 мм | т | 0.007 | 1 | 0.007 | 92100 | 1 | 644.7
6 | 01.7.11.07-0034 | Электроды сварочные Э42А, диаметр 4 мм | кг | 1.36 | 1 | 1.36 | 198.61 | 1 | 270.11
7 | 01.1.01.09-0024 | Шнур асбестовый общего назначения ШАОН, диаметр 3-5 мм | т | 0.001 | 1 | 0.001 | 496419 | 1 | 496.42
|  | ЗТ | чел.-ч | 27.8 | 1 | 27.8
|  | ЗМ | чел.-ч | 7.6 | 1 | 7.6
|  | Итого по расценке |  |  |  |  | 44956.16 |  | 44956.16
|  | ФОТ | [6 empty] | 25888.93
| К.С. 812/пр, п.49.3 | НР - Электротехнические установки: на других объектах для районов Крайнего Севера | % | 102 | 1 | 102 |  |  | 26406.71
| 774/пр, п.49.3 | СП - Электротехнические установки: на других объектах для районов Крайнего Севера | % | 51 | 1 | 51 |  |  | 13203.35
|  | Всего по позиции | [6 empty] | 84566
63 | СТООО | Комплектная трансформаторная подстанция КТПн-250/60/0,4 К-К (П) с трансформатором ТМГ | шт | 1 | 1 | 1 | 2355319.51 | 1 | 2355319.51
|  | Всего по позиции | [6 empty] | 2355320
64 | 33-04-030-03 ГЭСН 81-02-33-2020 Минстрой РФ пр. № 871/пр | Установка разъединителей с помощью механизмов | компл | 1 | 1 | 1
| 1 | ОТ | [6 empty] | 5493.4
|  | Затраты труда рабочих-строителей; разряд : 4,3 | чел.-ч | 7.42 | 1 | 7.42 | 740.35 | 1
| 2 | ЭМ |  |  |  |  | 2904.6 | 1 | 2904.6
1 | 91.05.05-015 | Краны на автомобильном ходу, грузоподъемность 16 т | маш.-ч. | 0.61 | 1 | 0.61 | 3182.75 | 1 | 1941.48
|  | Затраты труда машинистов | чел.-ч | 0.61 | 1 | 0.61 | 814.38 | 1 | 496.77
2 | 91.14.02-001 | Автомобили бортовые, грузоподъемность до 5 т | маш.-ч. | 0.41 | 1 | 0.41 | 2349.07 | 1 | 963.12
|  | Затраты труда машинистов | чел.-ч | 0.41 | 1 | 0.41 | 814.38 | 1 | 333.9
| 3 | в т.ч. ОТМ |  |  |  |  | 830.67 | 1 | 830.67
|  | Затраты труда машинистов | чел.-ч | 1.02 | 1 | 1.02 |  | 1 | 830.67
| 4 | М |  |  |  |  | 40.43 | 1 | 40.43
3 | 14.4.03.03-0102 | Лак битумный БТ-577 | т | 0.0001 | 1 | 0.0001 | 179444.69 | 1 | 17.94
4 | 01.3.01.06-0038 | Смазка защитная электросетевая | кг | 0.01 | 1 | 0.01 | 270.58 | 1 | 2.71
5 | 01.3.01.06-0051 | Смазка солидол жировой Ж | кг | 0.03 | 1 | 0.03 | 135.29 | 1 | 4.06
6 | 01.7.20.08-0051 | Ветошь | кг | 0.02 | 1 | 0.02 | 34.2 | 1 | 0.68
7 | 14.5.09.11-0102 | Уайт-спирит | кг | 0.12 | 1 | 0.12 | 125.33 | 1 | 15.04
| 01.7.15.03-0042 | Болты с гайками и шайбами строительные | кг | по проекту
| 07.2.07.13 | Хомуты стальные | кг | по проекту
| 08.3.04.02 | Сталь стержневая диаметром до 10 мм | т | по проекту
| 21.2.01.02 | Провода неизолированные для воздушных линий электропередач | т | по проекту
| 22.2.01.04 | Изоляторы линейные штыревые фарфоровые | шт | по проекту
| 22.2.02.03 | Детали крепления стальные | кг | по проекту
|  | ЗТ | чел.-ч | 7.42 | 1 | 7.42
|  | ЗМ | чел.-ч | 1.02 | 1 | 1.02
|  | Итого по расценке |  |  |  |  | 8438.43 |  | 8438.43
|  | ФОТ | [6 empty] | 6324.07
| К.С. 812/пр, п.27 | НР - Линии электропередачи для районов Крайнего Севера | % | 108 | 1 | 108 |  |  | 6830
| 774/пр, п.27 | СП - Линии электропередачи для районов Крайнего Севера | % | 60 | 1 | 60 |  |  | 3794.44
|  | Всего по позиции | [6 empty] | 19063
65 | Тetm.ru | Разъединитель РЛНД-1-10/400 У1 с приводом ПРНЗ-10 | шт | 1 | 1 | 1 | 26219.57 | 1 | 26219.57
|  | Отпускная цена - |  |  |  |  | 26219.57 |  | 26219.57
|  | Всего по позиции | [6 empty] | 26220
|  | Итого прямые затраты по разделу 2 | [6 empty] | 2743035
в том числе :
|  | Оплата труда | [6 empty] | 51942
|  | Эксплуатация машин и механизмов | [6 empty] | 38114
|  | Материальные ресурсы | [6 empty] | 2626759
|  | Итого оборудование | [6 empty] | 26220
|  | Итого накладные расходы | [6 empty] | 68015
|  | Итого сметная прибыль | [6 empty] | 37917
| (справочно) | Итого ФОТ | [6 empty] | 62197
|  | Итого по разделу 2 | [6 empty] | 2848967
Раздел 3. Устройство ограждения КТПН и благоустройство территории
66 | СТЛРС | Изготовление и установка ограждения КТПН | м.п. | 26 | 1 | 26 | 19215.9 | 1 | 499613.4
|  | Всего по позиции | [6 empty] | 499613
|  | Итого прямые затраты по разделу 3 | [6 empty] | 499613
в том числе :
|  | Материальные ресурсы | [6 empty] | 499613
|  | Итого по разделу 3 | [6 empty] | 499613
Раздел 4. Заземление
Уравнительный контур заземления
67 | 05-01-052-03 ГЭСН 81-02-05-2020 Минстрой РФ пр. № 871/пр | Бурение скважин диаметром 250 мм вращательным (роторным) способом в грунтах и породах группы 3 | м | 18 | 1 | 18
| 1 | ОТ | [6 empty] | 14992.02
|  | Затраты труда рабочих-строителей; разряд : 4,8 | чел.-ч | 1.05 | 1 | 18.9 | 793.23 | 1
| 2 | ЭМ |  |  |  |  | 2171.85 | 1 | 39093.3
1 | 91.07.08-011 | Глиномешалки, 4 м3 | маш.-ч. | 0.34 | 1 | 6.12 | 1302.51 | 1 | 7971.36
|  | Затраты труда машинистов | чел.-ч | 0.34 | 1 | 6.12 | 814.38 | 1 | 4984.01
2 | 91.19.06-011 | Насосы грязевые, подача 23,4-65,3 м3/ч, давление нагнетания 15,7-5,88 МПа (160-60 кгс/см2) | маш.-ч. | 0.34 | 1 | 6.12 | 602.52 | 1 | 3687.42
3 | 91.19.04-004 | Насосы для нагнетания воды, содержащей твердые частицы, подача 45 м3/ч, напор до 55 м | маш.-ч. | 0.34 | 1 | 6.12 | 179.22 | 1 | 1096.83
4 | 91.04.01-077 | Установки и агрегаты буровые на базе автомобилей глубина бурения до 200 м, грузоподъемность до 4 т | маш.-ч. | 0.36 | 1 | 6.48 | 3803.46 | 1 | 24646.42
|  | Затраты труда машинистов | чел.-ч | 0.36 | 1 | 6.48 | 814.38 | 1 | 5277.18
5 | 91.14.02-001 | Автомобили бортовые, грузоподъемность до 5 т | маш.-ч. | 0.04 | 1 | 0.72 | 2349.07 | 1 | 1691.33
|  | Затраты труда машинистов | чел.-ч | 0.04 | 1 | 0.72 | 814.38 | 1 | 586.35
| 3 | в т.ч. ОТМ |  |  |  |  | 602.65 | 1 | 10847.7
|  | Затраты труда машинистов | чел.-ч | 0.74 | 1 | 13.32 |  | 1 | 10847.7
| 4 | М |  |  |  |  | 128.01 | 1 | 2304.18
6 | 01.7.03.01-0001 | Вода | м3 | 0.07 | 1 | 1.26 | 45.85 | 1 | 57.77
7 | 23.3.01.04-0048 | Трубы бесшовные обсадные из стали группы Д и Б с короткой треугольной резьбой, наружный диаметр 273 мм, толщина стенки 10,2 мм | м | 0.01 | 1 | 0.18 | 12479.73 | 1 | 2246.35
| 02.1.01.01-0001 | Глина | м3 | по проекту
| 01.3.05.38 | Химреагенты | т | по проекту
| 01.4.03.06 | Расход бурового инструмента | компл | по проекту
|  | ЗТ | чел.-ч | 1.05 | 1 | 18.9
|  | ЗМ | чел.-ч | 0.74 | 1 | 13.32
|  | Итого по расценке |  |  |  |  | 3132.75 |  | 56389.5
|  | ФОТ | [6 empty] | 25839.72
| К.С. 812/пр, п.5.1 | НР - Свайные работы для районов Крайнего Севера | % | 123 | 1 | 123 |  |  | 31782.86
| 774/пр, п.5.1 | СП - Свайные работы для районов Крайнего Севера | % | 70 | 1 | 70 |  |  | 18087.8
|  | Всего по позиции | [6 empty] | 106260
68 | 08-02-471-04 ГЭСНм 81-03-08-2020 Минстрой РФ пр. № 872/пр | Заземлитель вертикальный из круглой стали диаметром: 16 мм | 10 шт. | 0.6 | 1 | 0.6
| 1 | ОТ | [6 empty] | 2996.84
|  | Затраты труда рабочих-строителей; разряд : 3,8 | чел.-ч | 7.21 | 1 | 4.326 | 692.75 | 1
| 2 | ЭМ |  |  |  |  | 1052.46 | 1 | 631.48
1 | 91.05.05-015 | Краны на автомобильном ходу, грузоподъемность 16 т | маш.-ч. | 0.13 | 1 | 0.078 | 3182.75 | 1 | 248.25
|  | Затраты труда машинистов | чел.-ч | 0.13 | 1 | 0.078 | 814.38 | 1 | 63.52
2 | 91.17.04-233 | Установки для сварки ручной дуговой (постоянного тока) | маш.-ч. | 2.19 | 1 | 1.314 | 152.2 | 1 | 199.99
3 | 91.14.02-001 | Автомобили бортовые, грузоподъемность до 5 т | маш.-ч. | 0.13 | 1 | 0.078 | 2349.07 | 1 | 183.23
|  | Затраты труда машинистов | чел.-ч | 0.13 | 1 | 0.078 | 814.38 | 1 | 63.52
| 3 | в т.ч. ОТМ |  |  |  |  | 211.74 | 1 | 127.04
|  | Затраты труда машинистов | чел.-ч | 0.26 | 1 | 0.156 |  | 1 | 127.04
| 4 | М |  |  |  |  | 9117 | 1 | 5470.2
4 | 14.4.02.09-0301 | Композиция антикоррозионная цинкнаполненная | кг | 2 | 1 | 1.2 | 4481.04 | 1 | 5377.25
5 | 01.7.11.07-0034 | Электроды сварочные Э42А, диаметр 4 мм | кг | 0.78 | 1 | 0.468 | 198.61 | 1 | 92.95
|  | ЗТ | чел.-ч | 7.21 | 1 | 4.326
|  | ЗМ | чел.-ч | 0.26 | 1 | 0.156
|  | Итого по расценке |  |  |  |  | 15164.19 |  | 9098.52
|  | ФОТ | [6 empty] | 3123.88
| К.С. 812/пр, п.49.3 | НР - Электротехнические установки: на других объектах для районов Крайнего Севера | % | 102 | 1 | 102 |  |  | 3186.36
| 774/пр, п.49.3 | СП - Электротехнические установки: на других объектах для районов Крайнего Севера | % | 51 | 1 | 51 |  |  | 1593.18
|  | Всего по позиции | [6 empty] | 13878
69 | СТООО"ВИНАТ" | Сталь арматурная, диаметр 16 мм | кг | 28.44 | 1 | 28.44 | 100.64 | 1 | 2862.2
|  | Всего по позиции | [6 empty] | 2862
70 | 01-01-009-03 ГЭСН 81-02-01-2020 Минстрой РФ пр. № 871/пр | Разработка грунта в траншеях экскаватором "обратная лопата" с ковшом вместимостью 1 (1-1,2) м3, группа грунтов 3 | 1000 м3 | 0.016636 | 1 | 0.016636
| 1 | ЭМ |  |  |  |  | 61562.4 | 1 | 1024.12
1 | 91.01.05-087 | Экскаваторы одноковшовые дизельные на гусеничном ходу, емкость ковша 1,0 м3 | маш.-ч. | 20 | 1 | 0.33271 | 3078.12 | 1 | 1024.12
|  | Затраты труда машинистов | чел.-ч | 20 | 1 | 0.33271 | 814.38 | 1 | 270.95
| 2 | в т.ч. ОТМ |  |  |  |  | 16287.6 | 1 | 270.95
|  | Затраты труда машинистов | чел.-ч | 20 | 1 | 0.33271 |  | 1 | 270.95
|  | ЗМ | чел.-ч | 20 | 1 | 0.33271
|  | Итого по расценке |  |  |  |  | 61562.4 |  | 1024.12
|  | ФОТ | [6 empty] | 270.95
| К.С. 812/пр, п.1.1 | НР - Земляные работы, выполняемые механизированным способом для районов Крайнего Севера | % | 97 | 1 | 97 |  |  | 262.82
| 774/пр, п.1.1 | СП - Земляные работы, выполняемые механизированным способом для районов Крайнего Севера | % | 46 | 1 | 46 |  |  | 124.64
|  | Всего по позиции | [6 empty] | 1412
71 | 01-02-057-03 ГЭСН 81-02-01-2020 Минстрой РФ пр. № 871/пр ГЭСН сборник 1 прил. 1.12 п.3.187 Кзтр=1,2 | Разработка грунта вручную в траншеях глубиной до 2 м без креплений с откосами, группа грунтов 3. Доработка вручную, зачистка дна и стенок с выкидкой грунта в котлованах и траншеях, разработанных механизированным способом, применен коэффициент к оплате труда рабочих-строителей - 1,2 | 100 м3 грунта | 0.005145 | 1 | 0.005145
| 1 | ОТ | [6 empty] | 878.53
|  | Затраты труда рабочих-строителей; разряд : 2 | чел.-ч | 248 | 1.2 | 1.5312 | 573.77 | 1
|  | ЗТ | чел.-ч | 248 | 1.2 | 1.5312
|  | Итого по расценке |  |  |  |  | 142294.96 |  | 878.53
|  | ФОТ | [6 empty] | 878.53
| К.С. 812/пр, п.1.2 | НР - Земляные работы, выполняемые ручным способом для районов Крайнего Севера | % | 93 | 1 | 93 |  |  | 817.03
| 774/пр, п.1.2 | СП - Земляные работы, выполняемые ручным способом для районов Крайнего Севера | % | 40 | 1 | 40 |  |  | 351.41
|  | Всего по позиции | [6 empty] | 2047
72 | 08-02-472-02 ГЭСНм 81-03-08-2020 Минстрой РФ пр. № 872/пр | Заземлитель горизонтальный из стали: полосовой сечением 160 мм2 (в траншее) | 100 м | 0.35 | 1 | 0.35
| 1 | ОТ | [6 empty] | 3491.46
|  | Затраты труда рабочих-строителей; разряд : 3,8 | чел.-ч | 14.4 | 1 | 5.04 | 692.75 | 1
| 2 | ЭМ |  |  |  |  | 1517.3 | 1 | 531.05
1 | 91.05.05-015 | Краны на автомобильном ходу, грузоподъемность 16 т | маш.-ч. | 0.2 | 1 | 0.07 | 3182.75 | 1 | 222.79
|  | Затраты труда машинистов | чел.-ч | 0.2 | 1 | 0.07 | 814.38 | 1 | 57.01
2 | 91.17.04-233 | Установки для сварки ручной дуговой (постоянного тока) | маш.-ч. | 2.7 | 1 | 0.945 | 152.2 | 1 | 143.83
3 | 91.14.02-001 | Автомобили бортовые, грузоподъемность до 5 т | маш.-ч. | 0.2 | 1 | 0.07 | 2349.07 | 1 | 164.43
|  | Затраты труда машинистов | чел.-ч | 0.2 | 1 | 0.07 | 814.38 | 1 | 57.01
| 3 | в т.ч. ОТМ |  |  |  |  | 325.76 | 1 | 114.02
|  | Затраты труда машинистов | чел.-ч | 0.4 | 1 | 0.14 |  | 1 | 114.02
| 4 | М |  |  |  |  | 16758.6 | 1 | 5865.51
4 | 14.4.02.09-0301 | Композиция антикоррозионная цинкнаполненная | кг | 3.7 | 1 | 1.295 | 4481.04 | 1 | 5802.95
5 | 01.7.11.07-0034 | Электроды сварочные Э42А, диаметр 4 мм | кг | 0.9 | 1 | 0.315 | 198.61 | 1 | 62.56
|  | ЗТ | чел.-ч | 14.4 | 1 | 5.04
|  | ЗМ | чел.-ч | 0.4 | 1 | 0.14
|  | Итого по расценке |  |  |  |  | 28251.5 |  | 9888.02
|  | ФОТ | [6 empty] | 3605.48
| К.С. 812/пр, п.49.3 | НР - Электротехнические установки: на других объектах для районов Крайнего Севера | % | 102 | 1 | 102 |  |  | 3677.59
| 774/пр, п.49.3 | СП - Электротехнические установки: на других объектах для районов Крайнего Севера | % | 51 | 1 | 51 |  |  | 1838.79
|  | Всего по позиции | [6 empty] | 15404
73 | СТООО"ВИНАТ" | Полоса 40х4 мм | кг | 44.1 | 1 | 44.1 | 123.2 | 1 | 5433.12
|  | Всего по позиции | [6 empty] | 5433
74 | 01-02-061-02 ГЭСН 81-02-01-2020 Минстрой РФ пр. № 871/пр | Засыпка вручную траншей, пазух котлованов и ям, группа грунтов 2 | 100 м3 грунта | 0.05145 | 1 | 0.05145
| 1 | ОТ | [6 empty] | 2756.97
|  | Затраты труда рабочих-строителей; разряд : 1,5 | чел.-ч | 97.2 | 1 | 5.0009 | 551.29 | 1
|  | ЗТ | чел.-ч | 97.2 | 1 | 5.0009
|  | Итого по расценке |  |  |  |  | 53585.39 |  | 2756.97
|  | ФОТ | [6 empty] | 2756.97
| К.С. 812/пр, п.1.2 | НР - Земляные работы, выполняемые ручным способом для районов Крайнего Севера | % | 93 | 1 | 93 |  |  | 2563.98
| 774/пр, п.1.2 | СП - Земляные работы, выполняемые ручным способом для районов Крайнего Севера | % | 40 | 1 | 40 |  |  | 1102.79
|  | Всего по позиции | [6 empty] | 6424
75 | 01-01-033-05 ГЭСН 81-02-01-2020 Минстрой РФ пр. № 871/пр | Засыпка траншей и котлованов с перемещением грунта до 5 м бульдозерами мощностью 79 кВт (108 л.с.), группа грунтов 2 | 1000 м3 грунта | 0.012005 | 1 | 0.012005
| 1 | ЭМ |  |  |  |  | 5645.77 | 1 | 67.78
1 | 91.01.01-035 | Бульдозеры, мощность 79 кВт (108 л.с.) | маш.-ч. | 3.8 | 1 | 0.045619 | 1485.73 | 1 | 67.78
|  | Затраты труда машинистов | чел.-ч | 3.8 | 1 | 0.045619 | 814.38 | 1 | 37.15
| 2 | в т.ч. ОТМ |  |  |  |  | 3094.64 | 1 | 37.15
|  | Затраты труда машинистов | чел.-ч | 3.8 | 1 | 0.045619 |  | 1 | 37.15
|  | ЗМ | чел.-ч | 3.8 | 1 | 0.045619
|  | Итого по расценке |  |  |  |  | 5645.77 |  | 67.78
|  | ФОТ | [6 empty] | 37.15
| К.С. 812/пр, п.1.1 | НР - Земляные работы, выполняемые механизированным способом для районов Крайнего Севера | % | 97 | 1 | 97 |  |  | 36.04
| 774/пр, п.1.1 | СП - Земляные работы, выполняемые механизированным способом для районов Крайнего Севера | % | 46 | 1 | 46 |  |  | 17.09
|  | Всего по позиции | [6 empty] | 121
76 | 08-02-472-07 ГЭСНм 81-03-08-2020 Минстрой РФ пр. № 872/пр | Проводник заземляющий открыто по строительным основаниям из полосовой стали сечением 160 мм2 | 100 м | 0.05 | 1 | 0.05
| 1 | ОТ | [6 empty] | 640.79
|  | Затраты труда рабочих-строителей; разряд : 3,8 | чел.-ч | 18.5 | 1 | 0.925 | 692.75 | 1
| 2 | ЭМ |  |  |  |  | 1713.7 | 1 | 85.69
1 | 91.05.05-015 | Краны на автомобильном ходу, грузоподъемность 16 т | маш.-ч. | 0.23 | 1 | 0.0115 | 3182.75 | 1 | 36.6
|  | Затраты труда машинистов | чел.-ч | 0.23 | 1 | 0.0115 | 814.38 | 1 | 9.37
2 | 91.17.04-233 | Установки для сварки ручной дуговой (постоянного тока) | маш.-ч. | 2.9 | 1 | 0.145 | 152.2 | 1 | 22.07
3 | 91.14.02-001 | Автомобили бортовые, грузоподъемность до 5 т | маш.-ч. | 0.23 | 1 | 0.0115 | 2349.07 | 1 | 27.01
|  | Затраты труда машинистов | чел.-ч | 0.23 | 1 | 0.0115 | 814.38 | 1 | 9.37
| 3 | в т.ч. ОТМ |  |  |  |  | 374.62 | 1 | 18.73
|  | Затраты труда машинистов | чел.-ч | 0.46 | 1 | 0.023 |  | 1 | 18.73
| 4 | М |  |  |  |  | 10997.73 | 1 | 549.89
4 | 14.4.02.09-0301 | Композиция антикоррозионная цинкнаполненная | кг | 2.3 | 1 | 0.115 | 4481.04 | 1 | 515.32
5 | 01.7.11.07-0034 | Электроды сварочные Э42А, диаметр 4 мм | кг | 1.3 | 1 | 0.065 | 198.61 | 1 | 12.91
6 | 08.3.05.02-0101 | Прокат толстолистовой горячекатаный в листах, марка стали ВСт3пс5, толщина 4-6 мм | т | 0.004 | 1 | 0.0002 | 108286.77 | 1 | 21.66
|  | ЗТ | чел.-ч | 18.5 | 1 | 0.925
|  | ЗМ | чел.-ч | 0.46 | 1 | 0.023
|  | Итого по расценке |  |  |  |  | 25527.31 |  | 1276.37
|  | ФОТ | [6 empty] | 659.52
| К.С. 812/пр, п.49.3 | НР - Электротехнические установки: на других объектах для районов Крайнего Севера | % | 102 | 1 | 102 |  |  | 672.72
| 774/пр, п.49.3 | СП - Электротехнические установки: на других объектах для районов Крайнего Севера | % | 51 | 1 | 51 |  |  | 336.36
|  | Всего по позиции | [6 empty] | 2285
77 | СТООО"ВИНАТ" | Полоса 40х4 мм | кг | 6.3 | 1 | 6.3 | 123.2 | 1 | 776.16
|  | Всего по позиции | [6 empty] | 776
Глубинный заземлитель
78 | 04-01-052-01 ГЭСН 81-02-04-2020 Минстрой РФ пр. № 871/пр | Ударно-вращательное бурение скважин глубиной бурения до 50 м в грунтах группы 4 | 100 м бурения скважины | 0.6 | 1 | 0.6
| 1 | ОТ | [6 empty] | 19923.56
|  | Затраты труда рабочих-строителей; разряд : 4 | чел.-ч | 46.86 | 1 | 28.116 | 708.62 | 1
| 2 | ЭМ |  |  |  |  | 349534.72 | 1 | 209720.83
1 | 91.18.01-004 | Компрессоры передвижные с двигателем внутреннего сгорания, давление 800 кПа (8 ат), производительность 10 м3/мин | маш.-ч. | 46.66 | 1 | 27.996 | 2863.11 | 1 | 80155.63
|  | Затраты труда машинистов | чел.-ч | 46.66 | 1 | 27.996 | 814.38 | 1 | 22799.38
2 | 91.04.01-053 | Станки буровые вращательного бурения самоходные, глубина бурения до 50 м, диаметр скважины 105 мм | маш.-ч. | 46.66 | 1 | 27.996 | 4627.99 | 1 | 129565.21
|  | Затраты труда машинистов | чел.-ч | 46.66 | 1 | 27.996 | 814.38 | 1 | 22799.38
| 3 | в т.ч. ОТМ |  |  |  |  | 75997.94 | 1 | 45598.76
|  | Затраты труда машинистов | чел.-ч | 93.32 | 1 | 55.992 |  | 1 | 45598.76
| 4 | М |  |  |  |  | 15881.63 | 1 | 9528.98
3 | 01.7.03.01-0001 | Вода | м3 | 0.03 | 1 | 0.018 | 45.85 | 1 | 0.83
4 | 03.2.02.10-0001 | Портландцемент тампонажный бездобавочный | т | 0.01 | 1 | 0.006 | 10069.19 | 1 | 60.42
5 |  | Ресурса нет в кодификаторе ресурсов. |  | 0.00111 | 1 | 0.000666 | 0 | 1 | 0
6 | 01.3.01.06-0051 | Смазка солидол жировой Ж | кг | 1 | 1 | 0.6 | 135.29 | 1 | 81.17
7 | 23.3.10.02-0001 | Кондуктор (обсадная колонна) для крепления грунтов методом струйной цементации | м | 1.02 | 1 | 0.612 | 15337.52 | 1 | 9386.56
| 01.4.01.06 | Коронки | шт | по проекту
| 01.4.01.08 | Пневмоударники погружные | шт | по проекту
| 01.4.02.04 | Штанги буровые | шт | по проекту
|  | ЗТ | чел.-ч | 46.86 | 1 | 28.116
|  | ЗМ | чел.-ч | 93.32 | 1 | 55.992
|  | Итого по расценке |  |  |  |  | 398622.28 |  | 239173.37
|  | ФОТ | [6 empty] | 65522.32
| К.С. 812/пр, п.4 | НР - Скважины для районов Крайнего Севера | % | 111 | 1 | 111 |  |  | 72729.78
| 774/пр, п.4 | СП - Скважины для районов Крайнего Севера | % | 45 | 1 | 45 |  |  | 29485.04
|  | Всего по позиции | [6 empty] | 341388
79 | 04-02-010-01 ГЭСН 81-02-04-2020 Минстрой РФ пр. № 871/пр | Установка труб в скважины | 10 м закрепленной скважины | 2 | 1 | 2
| 1 | ОТ | [6 empty] | 2154.2
|  | Затраты труда рабочих-строителей; разряд : 4 | чел.-ч | 1.52 | 1 | 3.04 | 708.62 | 1
| 2 | ЭМ |  |  |  |  | 1007.29 | 1 | 2014.58
1 | 91.17.04-036 | Агрегаты сварочные передвижные с дизельным двигателем, номинальный сварочный ток 250-400 А | маш.-ч. | 0.26 | 1 | 0.52 | 263.06 | 1 | 136.79
2 | 91.05.05-015 | Краны на автомобильном ходу, грузоподъемность 16 т | маш.-ч. | 0.14 | 1 | 0.28 | 3182.75 | 1 | 891.17
|  | Затраты труда машинистов | чел.-ч | 0.14 | 1 | 0.28 | 814.38 | 1 | 228.03
3 | 91.14.02-001 | Автомобили бортовые, грузоподъемность до 5 т | маш.-ч. | 0.21 | 1 | 0.42 | 2349.07 | 1 | 986.61
|  | Затраты труда машинистов | чел.-ч | 0.21 | 1 | 0.42 | 814.38 | 1 | 342.04
| 3 | в т.ч. ОТМ |  |  |  |  | 285.03 | 1 | 570.06
|  | Затраты труда машинистов | чел.-ч | 0.35 | 1 | 0.7 |  | 1 | 570.06
| 4 | М |  |  |  |  | 87.47 | 1 | 174.94
4 | 08.1.02.11-0001 | Поковки из квадратных заготовок, масса 1,8 кг | т | 0.0002 | 1 | 0.0004 | 112533.31 | 1 | 45.01
5 | 01.7.11.07-0040 | Электроды сварочные Э50А, диаметр 4 мм | т | 0.0003 | 1 | 0.0006 | 216535.96 | 1 | 129.92
| 01.4.01.01 | Башмаки колонные для обсадных труб | шт | по проекту
| 01.4.03.06 | Центраторы пружинные для обсадных труб | шт | по проекту
| 23.3.10.02 | Трубы | м | по проекту
|  | ЗТ | чел.-ч | 1.52 | 1 | 3.04
|  | ЗМ | чел.-ч | 0.35 | 1 | 0.7
|  | Итого по расценке |  |  |  |  | 2171.86 |  | 4343.72
|  | ФОТ | [6 empty] | 2724.26
| К.С. 812/пр, п.4 | НР - Скважины для районов Крайнего Севера | % | 111 | 1 | 111 |  |  | 3023.93
| 774/пр, п.4 | СП - Скважины для районов Крайнего Севера | % | 45 | 1 | 45 |  |  | 1225.92
|  | Всего по позиции | [6 empty] | 8594
80 | СТ23.3.03.02-0106 .3.03.02-0106 ФССЦ-2001 Минстрой РФ пр. № 876/пр | Трубы стальные бесшовные, горячедеформированные со снятой фаской из стали марок 15, 20, 25, наружным диаметром: 127 мм, толщина стенки 6 мм | м | 20 | 1 | 20 | 2776.22 | 1 | 55524.4
|  | Всего по позиции | [6 empty] | 55524
81 | 04-02-007-01 ГЭСН 81-02-04-2020 Минстрой РФ пр. № 871/пр | Резка труб, наружным диаметром: до 168 мм | резка | 2 | 1 | 2
| 1 | ОТ | [6 empty] | 227.44
|  | Затраты труда рабочих-строителей; разряд : 3,5 | чел.-ч | 0.17 | 1 | 0.34 | 668.96 | 1
| 2 | ЭМ |  |  |  |  | 50.36 | 1 | 100.72
1 | 91.14.02-001 | Автомобили бортовые, грузоподъемность до 5 т | маш.-ч. | 0.02 | 1 | 0.04 | 2349.07 | 1 | 93.96
|  | Затраты труда машинистов | чел.-ч | 0.02 | 1 | 0.04 | 814.38 | 1 | 32.58
2 | 91.17.04-042 | Аппараты для газовой сварки и резки | маш.-ч. | 0.15 | 1 | 0.3 | 22.55 | 1 | 6.77
| 3 | в т.ч. ОТМ |  |  |  |  | 16.29 | 1 | 32.58
|  | Затраты труда машинистов | чел.-ч | 0.02 | 1 | 0.04 |  | 1 | 32.58
| 4 | М |  |  |  |  | 20.96 | 1 | 41.92
3 | 01.3.02.08-0001 | Кислород газообразный технический | м3 | 0.15 | 1 | 0.3 | 116.87 | 1 | 35.06
4 | 01.3.02.09-0022 | Пропан-бутан смесь техническая | кг | 0.03 | 1 | 0.06 | 114.24 | 1 | 6.85
|  | ЗТ | чел.-ч | 0.17 | 1 | 0.34
|  | ЗМ | чел.-ч | 0.02 | 1 | 0.04
|  | Итого по расценке |  |  |  |  | 185.04 |  | 370.08
|  | ФОТ | [6 empty] | 260.02
| К.С. 812/пр, п.4 | НР - Скважины для районов Крайнего Севера | % | 111 | 1 | 111 |  |  | 288.62
| 774/пр, п.4 | СП - Скважины для районов Крайнего Севера | % | 45 | 1 | 45 |  |  | 117.01
|  | Всего по позиции | [6 empty] | 776
82 | 04-02-006-01 ГЭСН 81-02-04-2020 Минстрой РФ пр. № 871/пр | Сварка труб, наружным диаметром: до 168 мм | сварка | 2 | 1 | 2
| 1 | ОТ | [6 empty] | 1123.86
|  | Затраты труда рабочих-строителей; разряд : 3,5 | чел.-ч | 0.84 | 1 | 1.68 | 668.96 | 1
| 2 | ЭМ |  |  |  |  | 218.15 | 1 | 436.3
1 | 91.17.04-036 | Агрегаты сварочные передвижные с дизельным двигателем, номинальный сварочный ток 250-400 А | маш.-ч. | 0.74 | 1 | 1.48 | 263.06 | 1 | 389.33
2 | 91.14.02-001 | Автомобили бортовые, грузоподъемность до 5 т | маш.-ч. | 0.01 | 1 | 0.02 | 2349.07 | 1 | 46.98
|  | Затраты труда машинистов | чел.-ч | 0.01 | 1 | 0.02 | 814.38 | 1 | 16.29
| 3 | в т.ч. ОТМ |  |  |  |  | 8.14 | 1 | 16.28
|  | Затраты труда машинистов | чел.-ч | 0.01 | 1 | 0.02 |  | 1 | 16.28
| 4 | М |  |  |  |  | 173.23 | 1 | 346.46
3 | 01.7.11.07-0040 | Электроды сварочные Э50А, диаметр 4 мм | т | 0.0008 | 1 | 0.0016 | 216535.96 | 1 | 346.46
|  | ЗТ | чел.-ч | 0.84 | 1 | 1.68
|  | ЗМ | чел.-ч | 0.01 | 1 | 0.02
|  | Итого по расценке |  |  |  |  | 953.31 |  | 1906.62
|  | ФОТ | [6 empty] | 1140.14
| К.С. 812/пр, п.4 | НР - Скважины для районов Крайнего Севера | % | 111 | 1 | 111 |  |  | 1265.56
| 774/пр, п.4 | СП - Скважины для районов Крайнего Севера | % | 45 | 1 | 45 |  |  | 513.06
|  | Всего по позиции | [6 empty] | 3685
83 | 08-02-471-02 ГЭСНм 81-03-08-2020 Минстрой РФ пр. № 872/пр | Заземлитель вертикальный из угловой стали размером 63х63х6 мм | 10 шт | 0.2 | 1 | 0.2
| 1 | ОТ | [6 empty] | 1427.07
|  | Затраты труда рабочих-строителей; разряд : 3,8 | чел.-ч | 10.3 | 1 | 2.06 | 692.75 | 1
| 2 | ЭМ |  |  |  |  | 1723.41 | 1 | 344.68
1 | 91.05.05-015 | Краны на автомобильном ходу, грузоподъемность 16 т | маш.-ч. | 0.27 | 1 | 0.054 | 3182.75 | 1 | 171.87
|  | Затраты труда машинистов | чел.-ч | 0.27 | 1 | 0.054 | 814.38 | 1 | 43.98
2 | 91.17.04-233 | Установки для сварки ручной дуговой (постоянного тока) | маш.-ч. | 1.51 | 1 | 0.302 | 152.2 | 1 | 45.96
3 | 91.14.02-001 | Автомобили бортовые, грузоподъемность до 5 т | маш.-ч. | 0.27 | 1 | 0.054 | 2349.07 | 1 | 126.85
|  | Затраты труда машинистов | чел.-ч | 0.27 | 1 | 0.054 | 814.38 | 1 | 43.98
| 3 | в т.ч. ОТМ |  |  |  |  | 439.76 | 1 | 87.95
|  | Затраты труда машинистов | чел.-ч | 0.54 | 1 | 0.108 |  | 1 | 87.95
| 4 | М |  |  |  |  | 10897.5 | 1 | 2179.5
4 | 14.4.02.09-0301 | Композиция антикоррозионная цинкнаполненная | кг | 2.4 | 1 | 0.48 | 4481.04 | 1 | 2150.9
5 | 01.7.11.07-0034 | Электроды сварочные Э42А, диаметр 4 мм | кг | 0.72 | 1 | 0.144 | 198.61 | 1 | 28.6
|  | ЗТ | чел.-ч | 10.3 | 1 | 2.06
|  | ЗМ | чел.-ч | 0.54 | 1 | 0.108
|  | Итого по расценке |  |  |  |  | 19756.24 |  | 3951.25
|  | ФОТ | [6 empty] | 1515.02
| К.С. 812/пр, п.49.3 | НР - Электротехнические установки: на других объектах для районов Крайнего Севера | % | 102 | 1 | 102 |  |  | 1545.32
| 774/пр, п.49.3 | СП - Электротехнические установки: на других объектах для районов Крайнего Севера | % | 51 | 1 | 51 |  |  | 772.66
|  | Всего по позиции | [6 empty] | 6269
84 | СТООО"ВИНАТ" | Уголок 63х63 мм | кг | 343.2 | 1 | 343.2 | 110.18 | 1 | 37813.78
|  | Всего по позиции | [6 empty] | 37814
85 | 04-04-003-02 ГЭСН 81-02-04-2020 Минстрой РФ пр. № 871/пр | Засыпка в межтрубное пространство при всех видах бурения песка | 10 м3 | 0.076 | 1 | 0.076
| 1 | ОТ | [6 empty] | 4433.54
|  | Затраты труда рабочих-строителей; разряд : 3 | чел.-ч | 92.7 | 1 | 7.0452 | 629.3 | 1
| 03.1.02.03-0014 | Известь хлорная, сорт I | т | по проекту
| 02.3.01.02 | Песок для строительных работ природный 50%; обогащенный 50% | м3 | 10.1 | 1 | 0.7676
|  | ЗТ | чел.-ч | 92.7 | 1 | 7.0452
|  | Итого по расценке |  |  |  |  | 58336.11 |  | 4433.54
85.1 | 02.3.01.02-002 | Песок для строительных работ природный 50%; обогащенный 50% | м3 | 10.1 | 1 | 0.7676 | 1032.51 | 1 | 792.55
|  | ФОТ | [6 empty] | 4433.54
| К.С. 812/пр, п.4 | НР - Скважины для районов Крайнего Севера | % | 111 | 1 | 111 |  |  | 4921.23
| 774/пр, п.4 | СП - Скважины для районов Крайнего Севера | % | 45 | 1 | 45 |  |  | 1995.09
|  | Всего по позиции | [6 empty] | 12142
86 | СТ01.7.10.12-0131 .7.10.12-0131 ФССЦ-2001 Минстрой РФ пр. № 876/пр | Соль поваренная | кг | 140 | 1 | 140 | 86.54 | 1 | 12115.6
|  | Всего по позиции | [6 empty] | 12116
87 | 06-03-004-08 ГЭСН 81-02-06-2020 Минстрой РФ пр. № 353/пр | Установка закладных деталей весом до 20 кг | т | 0.00592 | 1 | 0.00592
| 1 | ОТ | [6 empty] | 178.29
|  | Затраты труда рабочих-строителей; разряд : 4 | чел.-ч | 42.5 | 1 | 0.2516 | 708.62 | 1
| 2 | ЭМ |  |  |  |  | 12462.37 | 1 | 73.78
1 | 91.05.05-015 | Краны на автомобильном ходу, грузоподъемность 16 т | маш.-ч. | 1.75 | 1 | 0.01036 | 3182.75 | 1 | 32.97
|  | Затраты труда машинистов | чел.-ч | 1.75 | 1 | 0.01036 | 814.38 | 1 | 8.44
2 | 91.17.04-233 | Установки для сварки ручной дуговой (постоянного тока) | маш.-ч. | 8.09 | 1 | 0.047893 | 152.2 | 1 | 7.29
3 | 91.14.02-001 | Автомобили бортовые, грузоподъемность до 5 т | маш.-ч. | 2.41 | 1 | 0.014267 | 2349.07 | 1 | 33.51
|  | Затраты труда машинистов | чел.-ч | 2.41 | 1 | 0.014267 | 814.38 | 1 | 11.62
| 3 | в т.ч. ОТМ |  |  |  |  | 3387.82 | 1 | 20.06
|  | Затраты труда машинистов | чел.-ч | 4.16 | 1 | 0.024627 |  | 1 | 20.06
| 4 | М |  |  |  |  | 1330.02 | 1 | 7.87
4 | 01.7.11.07-0032 | Электроды сварочные Э42, диаметр 4 мм | т | 0.007 | 1 | 4.14e-05 | 190002.48 | 1 | 7.87
| 07.3.02.11 | Конструкции стальные | т | 1 | 1 | 0.00592
|  | ЗТ | чел.-ч | 42.5 | 1 | 0.2516
|  | ЗМ | чел.-ч | 4.16 | 1 | 0.024627
|  | Итого по расценке |  |  |  |  | 43908.74 |  | 259.94
|  | ФОТ | [6 empty] | 198.35
| К.С. 812/пр, п.6 | НР - Бетонные и железобетонные монолитные конструкции и работы в строительстве для районов Крайнего Севера | % | 107 | 1 | 107 |  |  | 212.23
| 774/пр, п.6 | СП - Бетонные и железобетонные монолитные конструкции и работы в строительстве для районов Крайнего Севера | % | 58 | 1 | 58 |  |  | 115.04
|  | Всего по позиции | [6 empty] | 587
88 | СТООО"ВИНАТ" | Сталь листовая 4мм | кг | 5.92 | 1 | 5.92 | 123.2 | 1 | 729.34
|  | Всего по позиции | [6 empty] | 729
89 | 01-01-009-03 ГЭСН 81-02-01-2020 Минстрой РФ пр. № 871/пр | Разработка грунта в траншеях экскаватором "обратная лопата" с ковшом вместимостью 1 (1-1,2) м3, группа грунтов 3 | 1000 м3 | 0.023765 | 1 | 0.023765
| 1 | ЭМ |  |  |  |  | 61562.4 | 1 | 1463.03
1 | 91.01.05-087 | Экскаваторы одноковшовые дизельные на гусеничном ходу, емкость ковша 1,0 м3 | маш.-ч. | 20 | 1 | 0.4753 | 3078.12 | 1 | 1463.03
|  | Затраты труда машинистов | чел.-ч | 20 | 1 | 0.4753 | 814.38 | 1 | 387.07
| 2 | в т.ч. ОТМ |  |  |  |  | 16287.6 | 1 | 387.07
|  | Затраты труда машинистов | чел.-ч | 20 | 1 | 0.4753 |  | 1 | 387.07
|  | ЗМ | чел.-ч | 20 | 1 | 0.4753
|  | Итого по расценке |  |  |  |  | 61562.4 |  | 1463.03
|  | ФОТ | [6 empty] | 387.07
| К.С. 812/пр, п.1.1 | НР - Земляные работы, выполняемые механизированным способом для районов Крайнего Севера | % | 97 | 1 | 97 |  |  | 375.46
| 774/пр, п.1.1 | СП - Земляные работы, выполняемые механизированным способом для районов Крайнего Севера | % | 46 | 1 | 46 |  |  | 178.05
|  | Всего по позиции | [6 empty] | 2017
90 | 01-02-057-03 ГЭСН 81-02-01-2020 Минстрой РФ пр. № 871/пр ГЭСН сборник 1 прил. 1.12 п.3.187 Кзтр=1,2 | Разработка грунта вручную в траншеях глубиной до 2 м без креплений с откосами, группа грунтов 3. Доработка вручную, зачистка дна и стенок с выкидкой грунта в котлованах и траншеях, разработанных механизированным способом, применен коэффициент к оплате труда рабочих-строителей - 1,2 | 100 м3 грунта | 0.00735 | 1 | 0.00735
| 1 | ОТ | [6 empty] | 1255.04
|  | Затраты труда рабочих-строителей; разряд : 2 | чел.-ч | 248 | 1.2 | 2.1874 | 573.77 | 1
|  | ЗТ | чел.-ч | 248 | 1.2 | 2.1874
|  | Итого по расценке |  |  |  |  | 142294.96 |  | 1255.04
|  | ФОТ | [6 empty] | 1255.04
| К.С. 812/пр, п.1.2 | НР - Земляные работы, выполняемые ручным способом для районов Крайнего Севера | % | 93 | 1 | 93 |  |  | 1167.19
| 774/пр, п.1.2 | СП - Земляные работы, выполняемые ручным способом для районов Крайнего Севера | % | 40 | 1 | 40 |  |  | 502.02
|  | Всего по позиции | [6 empty] | 2924
91 | 08-02-472-02 ГЭСНм 81-03-08-2020 Минстрой РФ пр. № 872/пр | Заземлитель горизонтальный из стали: полосовой сечением 160 мм2 (в траншее) | 100 м | 0.5 | 1 | 0.5
| 1 | ОТ | [6 empty] | 4987.8
|  | Затраты труда рабочих-строителей; разряд : 3,8 | чел.-ч | 14.4 | 1 | 7.2 | 692.75 | 1
| 2 | ЭМ |  |  |  |  | 1517.3 | 1 | 758.65
1 | 91.05.05-015 | Краны на автомобильном ходу, грузоподъемность 16 т | маш.-ч. | 0.2 | 1 | 0.1 | 3182.75 | 1 | 318.28
|  | Затраты труда машинистов | чел.-ч | 0.2 | 1 | 0.1 | 814.38 | 1 | 81.44
2 | 91.17.04-233 | Установки для сварки ручной дуговой (постоянного тока) | маш.-ч. | 2.7 | 1 | 1.35 | 152.2 | 1 | 205.47
3 | 91.14.02-001 | Автомобили бортовые, грузоподъемность до 5 т | маш.-ч. | 0.2 | 1 | 0.1 | 2349.07 | 1 | 234.91
|  | Затраты труда машинистов | чел.-ч | 0.2 | 1 | 0.1 | 814.38 | 1 | 81.44
| 3 | в т.ч. ОТМ |  |  |  |  | 325.76 | 1 | 162.88
|  | Затраты труда машинистов | чел.-ч | 0.4 | 1 | 0.2 |  | 1 | 162.88
| 4 | М |  |  |  |  | 178.75 | 1 | 89.38
4 | 01.7.11.07-0034 | Электроды сварочные Э42А, диаметр 4 мм | кг | 0.9 | 1 | 0.45 | 198.61 | 1 | 89.37
|  | ЗТ | чел.-ч | 14.4 | 1 | 7.2
|  | ЗМ | чел.-ч | 0.4 | 1 | 0.2
|  | Итого по расценке |  |  |  |  | 11671.65 |  | 5835.83
|  | ФОТ | [6 empty] | 5150.68
| К.С. 812/пр, п.49.3 | НР - Электротехнические установки: на других объектах для районов Крайнего Севера | % | 102 | 1 | 102 |  |  | 5253.69
| 774/пр, п.49.3 | СП - Электротехнические установки: на других объектах для районов Крайнего Севера | % | 51 | 1 | 51 |  |  | 2626.85
|  | Всего по позиции | [6 empty] | 13716
92 | СТООО"ВИНАТ" | Полоса 40х4 мм | кг | 63 | 1 | 63 | 123.2 | 1 | 7761.6
|  | Всего по позиции | [6 empty] | 7762
93 | 01-02-061-02 ГЭСН 81-02-01-2020 Минстрой РФ пр. № 871/пр | Засыпка вручную траншей, пазух котлованов и ям, группа грунтов 2 | 100 м3 грунта | 0.0735 | 1 | 0.0735
| 1 | ОТ | [6 empty] | 3938.53
|  | Затраты труда рабочих-строителей; разряд : 1,5 | чел.-ч | 97.2 | 1 | 7.1442 | 551.29 | 1
|  | ЗТ | чел.-ч | 97.2 | 1 | 7.1442
|  | Итого по расценке |  |  |  |  | 53585.39 |  | 3938.53
|  | ФОТ | [6 empty] | 3938.53
| К.С. 812/пр, п.1.2 | НР - Земляные работы, выполняемые ручным способом для районов Крайнего Севера | % | 93 | 1 | 93 |  |  | 3662.83
| 774/пр, п.1.2 | СП - Земляные работы, выполняемые ручным способом для районов Крайнего Севера | % | 40 | 1 | 40 |  |  | 1575.41
|  | Всего по позиции | [6 empty] | 9177
94 | 01-01-033-05 ГЭСН 81-02-01-2020 Минстрой РФ пр. № 871/пр | Засыпка траншей и котлованов с перемещением грунта до 5 м бульдозерами мощностью 79 кВт (108 л.с.), группа грунтов 2 | 1000 м3 грунта | 0.01715 | 1 | 0.01715
| 1 | ЭМ |  |  |  |  | 5645.77 | 1 | 96.82
1 | 91.01.01-035 | Бульдозеры, мощность 79 кВт (108 л.с.) | маш.-ч. | 3.8 | 1 | 0.06517 | 1485.73 | 1 | 96.83
|  | Затраты труда машинистов | чел.-ч | 3.8 | 1 | 0.06517 | 814.38 | 1 | 53.07
| 2 | в т.ч. ОТМ |  |  |  |  | 3094.64 | 1 | 53.07
|  | Затраты труда машинистов | чел.-ч | 3.8 | 1 | 0.06517 |  | 1 | 53.07
|  | ЗМ | чел.-ч | 3.8 | 1 | 0.06517
|  | Итого по расценке |  |  |  |  | 5645.77 |  | 96.82
|  | ФОТ | [6 empty] | 53.07
| К.С. 812/пр, п.1.1 | НР - Земляные работы, выполняемые механизированным способом для районов Крайнего Севера | % | 97 | 1 | 97 |  |  | 51.48
| 774/пр, п.1.1 | СП - Земляные работы, выполняемые механизированным способом для районов Крайнего Севера | % | 46 | 1 | 46 |  |  | 24.41
|  | Всего по позиции | [6 empty] | 173
Заземление разъединителя
95 | 04-01-052-01 ГЭСН 81-02-04-2020 Минстрой РФ пр. № 871/пр | Ударно-вращательное бурение скважин глубиной бурения до 50 м в грунтах группы 4 | 100 м бурения скважины | 0.15 | 1 | 0.15
| 1 | ОТ | [6 empty] | 4980.89
|  | Затраты труда рабочих-строителей; разряд : 4 | чел.-ч | 46.86 | 1 | 7.029 | 708.62 | 1
| 2 | ЭМ |  |  |  |  | 349534.72 | 1 | 52430.21
1 | 91.18.01-004 | Компрессоры передвижные с двигателем внутреннего сгорания, давление 800 кПа (8 ат), производительность 10 м3/мин | маш.-ч. | 46.66 | 1 | 6.999 | 2863.11 | 1 | 20038.91
|  | Затраты труда машинистов | чел.-ч | 46.66 | 1 | 6.999 | 814.38 | 1 | 5699.85
2 | 91.04.01-053 | Станки буровые вращательного бурения самоходные, глубина бурения до 50 м, диаметр скважины 105 мм | маш.-ч. | 46.66 | 1 | 6.999 | 4627.99 | 1 | 32391.3
|  | Затраты труда машинистов | чел.-ч | 46.66 | 1 | 6.999 | 814.38 | 1 | 5699.85
| 3 | в т.ч. ОТМ |  |  |  |  | 75997.94 | 1 | 11399.69
|  | Затраты труда машинистов | чел.-ч | 93.32 | 1 | 13.998 |  | 1 | 11399.69
| 4 | М |  |  |  |  | 15881.63 | 1 | 2382.24
3 | 01.7.03.01-0001 | Вода | м3 | 0.03 | 1 | 0.0045 | 45.85 | 1 | 0.21
4 | 03.2.02.10-0001 | Портландцемент тампонажный бездобавочный | т | 0.01 | 1 | 0.0015 | 10069.19 | 1 | 15.1
5 |  | Ресурса нет в кодификаторе ресурсов. |  | 0.00111 | 1 | 0.0001665 | 0 | 1 | 0
6 | 01.3.01.06-0051 | Смазка солидол жировой Ж | кг | 1 | 1 | 0.15 | 135.29 | 1 | 20.29
7 | 23.3.10.02-0001 | Кондуктор (обсадная колонна) для крепления грунтов методом струйной цементации | м | 1.02 | 1 | 0.153 | 15337.52 | 1 | 2346.64
| 01.4.01.06 | Коронки | шт | по проекту
| 01.4.01.08 | Пневмоударники погружные | шт | по проекту
| 01.4.02.04 | Штанги буровые | шт | по проекту
|  | ЗТ | чел.-ч | 46.86 | 1 | 7.029
|  | ЗМ | чел.-ч | 93.32 | 1 | 13.998
|  | Итого по расценке |  |  |  |  | 398622.28 |  | 59793.34
|  | ФОТ | [6 empty] | 16380.58
| К.С. 812/пр, п.4 | НР - Скважины для районов Крайнего Севера | % | 111 | 1 | 111 |  |  | 18182.44
| 774/пр, п.4 | СП - Скважины для районов Крайнего Севера | % | 45 | 1 | 45 |  |  | 7371.26
|  | Всего по позиции | [6 empty] | 85347
96 | 04-02-010-01 ГЭСН 81-02-04-2020 Минстрой РФ пр. № 871/пр | Установка труб в скважины | 10 м закрепленной скважины | 0.8 | 1 | 0.8
| 1 | ОТ | [6 empty] | 861.68
|  | Затраты труда рабочих-строителей; разряд : 4 | чел.-ч | 1.52 | 1 | 1.216 | 708.62 | 1
| 2 | ЭМ |  |  |  |  | 1007.29 | 1 | 805.83
1 | 91.17.04-036 | Агрегаты сварочные передвижные с дизельным двигателем, номинальный сварочный ток 250-400 А | маш.-ч. | 0.26 | 1 | 0.208 | 263.06 | 1 | 54.72
2 | 91.05.05-015 | Краны на автомобильном ходу, грузоподъемность 16 т | маш.-ч. | 0.14 | 1 | 0.112 | 3182.75 | 1 | 356.47
|  | Затраты труда машинистов | чел.-ч | 0.14 | 1 | 0.112 | 814.38 | 1 | 91.21
3 | 91.14.02-001 | Автомобили бортовые, грузоподъемность до 5 т | маш.-ч. | 0.21 | 1 | 0.168 | 2349.07 | 1 | 394.64
|  | Затраты труда машинистов | чел.-ч | 0.21 | 1 | 0.168 | 814.38 | 1 | 136.82
| 3 | в т.ч. ОТМ |  |  |  |  | 285.03 | 1 | 228.02
|  | Затраты труда машинистов | чел.-ч | 0.35 | 1 | 0.28 |  | 1 | 228.02
| 4 | М |  |  |  |  | 87.47 | 1 | 69.98
4 | 08.1.02.11-0001 | Поковки из квадратных заготовок, масса 1,8 кг | т | 0.0002 | 1 | 0.00016 | 112533.31 | 1 | 18.01
5 | 01.7.11.07-0040 | Электроды сварочные Э50А, диаметр 4 мм | т | 0.0003 | 1 | 0.00024 | 216535.96 | 1 | 51.97
| 01.4.01.01 | Башмаки колонные для обсадных труб | шт | по проекту
| 01.4.03.06 | Центраторы пружинные для обсадных труб | шт | по проекту
| 23.3.10.02 | Трубы | м | по проекту
|  | ЗТ | чел.-ч | 1.52 | 1 | 1.216
|  | ЗМ | чел.-ч | 0.35 | 1 | 0.28
|  | Итого по расценке |  |  |  |  | 2171.86 |  | 1737.49
|  | ФОТ | [6 empty] | 1089.7
| К.С. 812/пр, п.4 | НР - Скважины для районов Крайнего Севера | % | 111 | 1 | 111 |  |  | 1209.57
| 774/пр, п.4 | СП - Скважины для районов Крайнего Севера | % | 45 | 1 | 45 |  |  | 490.37
|  | Всего по позиции | [6 empty] | 3437
97 | СТ23.3.03.02-0106 .3.03.02-0106 ФССЦ-2001 Минстрой РФ пр. № 876/пр | Трубы стальные бесшовные, горячедеформированные со снятой фаской из стали марок 15, 20, 25, наружным диаметром: 127 мм, толщина стенки 6 мм | м | 8 | 1 | 8 | 2776.22 | 1 | 22209.76
|  | Всего по позиции | [6 empty] | 22210
98 | 04-02-007-01 ГЭСН 81-02-04-2020 Минстрой РФ пр. № 871/пр | Резка труб, наружным диаметром: до 168 мм | резка | 1 | 1 | 1
| 1 | ОТ | [6 empty] | 113.72
|  | Затраты труда рабочих-строителей; разряд : 3,5 | чел.-ч | 0.17 | 1 | 0.17 | 668.96 | 1
| 2 | ЭМ |  |  |  |  | 50.36 | 1 | 50.36
1 | 91.14.02-001 | Автомобили бортовые, грузоподъемность до 5 т | маш.-ч. | 0.02 | 1 | 0.02 | 2349.07 | 1 | 46.98
|  | Затраты труда машинистов | чел.-ч | 0.02 | 1 | 0.02 | 814.38 | 1 | 16.29
2 | 91.17.04-042 | Аппараты для газовой сварки и резки | маш.-ч. | 0.15 | 1 | 0.15 | 22.55 | 1 | 3.38
| 3 | в т.ч. ОТМ |  |  |  |  | 16.29 | 1 | 16.29
|  | Затраты труда машинистов | чел.-ч | 0.02 | 1 | 0.02 |  | 1 | 16.29
| 4 | М |  |  |  |  | 20.96 | 1 | 20.96
3 | 01.3.02.08-0001 | Кислород газообразный технический | м3 | 0.15 | 1 | 0.15 | 116.87 | 1 | 17.53
4 | 01.3.02.09-0022 | Пропан-бутан смесь техническая | кг | 0.03 | 1 | 0.03 | 114.24 | 1 | 3.43
|  | ЗТ | чел.-ч | 0.17 | 1 | 0.17
|  | ЗМ | чел.-ч | 0.02 | 1 | 0.02
|  | Итого по расценке |  |  |  |  | 185.04 |  | 185.04
|  | ФОТ | [6 empty] | 130.01
| К.С. 812/пр, п.4 | НР - Скважины для районов Крайнего Севера | % | 111 | 1 | 111 |  |  | 144.31
| 774/пр, п.4 | СП - Скважины для районов Крайнего Севера | % | 45 | 1 | 45 |  |  | 58.5
|  | Всего по позиции | [6 empty] | 388
99 | 04-02-006-01 ГЭСН 81-02-04-2020 Минстрой РФ пр. № 871/пр | Сварка труб, наружным диаметром: до 168 мм | сварка | 1 | 1 | 1
| 1 | ОТ | [6 empty] | 561.93
|  | Затраты труда рабочих-строителей; разряд : 3,5 | чел.-ч | 0.84 | 1 | 0.84 | 668.96 | 1
| 2 | ЭМ |  |  |  |  | 218.15 | 1 | 218.15
1 | 91.17.04-036 | Агрегаты сварочные передвижные с дизельным двигателем, номинальный сварочный ток 250-400 А | маш.-ч. | 0.74 | 1 | 0.74 | 263.06 | 1 | 194.66
2 | 91.14.02-001 | Автомобили бортовые, грузоподъемность до 5 т | маш.-ч. | 0.01 | 1 | 0.01 | 2349.07 | 1 | 23.49
|  | Затраты труда машинистов | чел.-ч | 0.01 | 1 | 0.01 | 814.38 | 1 | 8.14
| 3 | в т.ч. ОТМ |  |  |  |  | 8.14 | 1 | 8.14
|  | Затраты труда машинистов | чел.-ч | 0.01 | 1 | 0.01 |  | 1 | 8.14
| 4 | М |  |  |  |  | 173.23 | 1 | 173.23
3 | 01.7.11.07-0040 | Электроды сварочные Э50А, диаметр 4 мм | т | 0.0008 | 1 | 0.0008 | 216535.96 | 1 | 173.23
|  | ЗТ | чел.-ч | 0.84 | 1 | 0.84
|  | ЗМ | чел.-ч | 0.01 | 1 | 0.01
|  | Итого по расценке |  |  |  |  | 953.31 |  | 953.31
|  | ФОТ | [6 empty] | 570.07
| К.С. 812/пр, п.4 | НР - Скважины для районов Крайнего Севера | % | 111 | 1 | 111 |  |  | 632.78
| 774/пр, п.4 | СП - Скважины для районов Крайнего Севера | % | 45 | 1 | 45 |  |  | 256.53
|  | Всего по позиции | [6 empty] | 1843
100 | 08-02-471-02 ГЭСНм 81-03-08-2020 Минстрой РФ пр. № 872/пр | Заземлитель вертикальный из угловой стали размером 63х63х6 мм | 10 шт | 0.1 | 1 | 0.1
| 1 | ОТ | [6 empty] | 713.53
|  | Затраты труда рабочих-строителей; разряд : 3,8 | чел.-ч | 10.3 | 1 | 1.03 | 692.75 | 1
| 2 | ЭМ |  |  |  |  | 1723.41 | 1 | 172.34
1 | 91.05.05-015 | Краны на автомобильном ходу, грузоподъемность 16 т | маш.-ч. | 0.27 | 1 | 0.027 | 3182.75 | 1 | 85.93
|  | Затраты труда машинистов | чел.-ч | 0.27 | 1 | 0.027 | 814.38 | 1 | 21.99
2 | 91.17.04-233 | Установки для сварки ручной дуговой (постоянного тока) | маш.-ч. | 1.51 | 1 | 0.151 | 152.2 | 1 | 22.98
3 | 91.14.02-001 | Автомобили бортовые, грузоподъемность до 5 т | маш.-ч. | 0.27 | 1 | 0.027 | 2349.07 | 1 | 63.42
|  | Затраты труда машинистов | чел.-ч | 0.27 | 1 | 0.027 | 814.38 | 1 | 21.99
| 3 | в т.ч. ОТМ |  |  |  |  | 439.76 | 1 | 43.98
|  | Затраты труда машинистов | чел.-ч | 0.54 | 1 | 0.054 |  | 1 | 43.98
| 4 | М |  |  |  |  | 10897.5 | 1 | 1089.75
4 | 14.4.02.09-0301 | Композиция антикоррозионная цинкнаполненная | кг | 2.4 | 1 | 0.24 | 4481.04 | 1 | 1075.45
5 | 01.7.11.07-0034 | Электроды сварочные Э42А, диаметр 4 мм | кг | 0.72 | 1 | 0.072 | 198.61 | 1 | 14.3
|  | ЗТ | чел.-ч | 10.3 | 1 | 1.03
|  | ЗМ | чел.-ч | 0.54 | 1 | 0.054
|  | Итого по расценке |  |  |  |  | 19756.24 |  | 1975.62
|  | ФОТ | [6 empty] | 757.51
| К.С. 812/пр, п.49.3 | НР - Электротехнические установки: на других объектах для районов Крайнего Севера | % | 102 | 1 | 102 |  |  | 772.66
| 774/пр, п.49.3 | СП - Электротехнические установки: на других объектах для районов Крайнего Севера | % | 51 | 1 | 51 |  |  | 386.33
|  | Всего по позиции | [6 empty] | 3135
101 | СТООО"ВИНАТ" | Уголок 63х63 мм | кг | 85.8 | 1 | 85.8 | 110.18 | 1 | 9453.44
|  | Всего по позиции | [6 empty] | 9453
102 | 04-04-003-02 ГЭСН 81-02-04-2020 Минстрой РФ пр. № 871/пр | Засыпка в межтрубное пространство при всех видах бурения песка | 10 м3 | 0.038 | 1 | 0.038
| 1 | ОТ | [6 empty] | 2216.77
|  | Затраты труда рабочих-строителей; разряд : 3 | чел.-ч | 92.7 | 1 | 3.5226 | 629.3 | 1
| 03.1.02.03-0014 | Известь хлорная, сорт I | т | по проекту
| 02.3.01.02 | Песок для строительных работ природный 50%; обогащенный 50% | м3 | 10.1 | 1 | 0.3838
|  | ЗТ | чел.-ч | 92.7 | 1 | 3.5226
|  | Итого по расценке |  |  |  |  | 58336.11 |  | 2216.77
102.1 | 02.3.01.02-002 | Песок для строительных работ природный 50%; обогащенный 50% | м3 | 10.1 | 1 | 0.3838 | 1032.51 | 1 | 396.28
|  | ФОТ | [6 empty] | 2216.77
| К.С. 812/пр, п.4 | НР - Скважины для районов Крайнего Севера | % | 111 | 1 | 111 |  |  | 2460.62
| 774/пр, п.4 | СП - Скважины для районов Крайнего Севера | % | 45 | 1 | 45 |  |  | 997.55
|  | Всего по позиции | [6 empty] | 6071
103 | СТ01.7.10.12-0131 .7.10.12-0131 ФССЦ-2001 Минстрой РФ пр. № 876/пр | Соль поваренная | кг | 70 | 1 | 70 | 86.54 | 1 | 6057.8
|  | Всего по позиции | [6 empty] | 6058
104 | 06-03-004-08 ГЭСН 81-02-06-2020 Минстрой РФ пр. № 353/пр | Установка закладных деталей весом до 20 кг | т | 0.00592 | 1 | 0.00592
| 1 | ОТ | [6 empty] | 178.29
|  | Затраты труда рабочих-строителей; разряд : 4 | чел.-ч | 42.5 | 1 | 0.2516 | 708.62 | 1
| 2 | ЭМ |  |  |  |  | 12462.37 | 1 | 73.78
1 | 91.05.05-015 | Краны на автомобильном ходу, грузоподъемность 16 т | маш.-ч. | 1.75 | 1 | 0.01036 | 3182.75 | 1 | 32.97
|  | Затраты труда машинистов | чел.-ч | 1.75 | 1 | 0.01036 | 814.38 | 1 | 8.44
2 | 91.17.04-233 | Установки для сварки ручной дуговой (постоянного тока) | маш.-ч. | 8.09 | 1 | 0.047893 | 152.2 | 1 | 7.29
3 | 91.14.02-001 | Автомобили бортовые, грузоподъемность до 5 т | маш.-ч. | 2.41 | 1 | 0.014267 | 2349.07 | 1 | 33.51
|  | Затраты труда машинистов | чел.-ч | 2.41 | 1 | 0.014267 | 814.38 | 1 | 11.62
| 3 | в т.ч. ОТМ |  |  |  |  | 3387.82 | 1 | 20.06
|  | Затраты труда машинистов | чел.-ч | 4.16 | 1 | 0.024627 |  | 1 | 20.06
| 4 | М |  |  |  |  | 1330.02 | 1 | 7.87
4 | 01.7.11.07-0032 | Электроды сварочные Э42, диаметр 4 мм | т | 0.007 | 1 | 4.14e-05 | 190002.48 | 1 | 7.87
| 07.3.02.11 | Конструкции стальные | т | 1 | 1 | 0.00592
|  | ЗТ | чел.-ч | 42.5 | 1 | 0.2516
|  | ЗМ | чел.-ч | 4.16 | 1 | 0.024627
|  | Итого по расценке |  |  |  |  | 43908.74 |  | 259.94
|  | ФОТ | [6 empty] | 198.35
| К.С. 812/пр, п.6 | НР - Бетонные и железобетонные монолитные конструкции и работы в строительстве для районов Крайнего Севера | % | 107 | 1 | 107 |  |  | 212.23
| 774/пр, п.6 | СП - Бетонные и железобетонные монолитные конструкции и работы в строительстве для районов Крайнего Севера | % | 58 | 1 | 58 |  |  | 115.04
|  | Всего по позиции | [6 empty] | 587
105 | СТООО"ВИНАТ" | Сталь листовая 4мм | кг | 5.92 | 1 | 5.92 | 123.2 | 1 | 729.34
|  | Всего по позиции | [6 empty] | 729
106 | 01-01-009-03 ГЭСН 81-02-01-2020 Минстрой РФ пр. № 871/пр | Разработка грунта в траншеях экскаватором "обратная лопата" с ковшом вместимостью 1 (1-1,2) м3, группа грунтов 3 | 1000 м3 | 0.009506 | 1 | 0.009506
| 1 | ЭМ |  |  |  |  | 61562.4 | 1 | 585.21
1 | 91.01.05-087 | Экскаваторы одноковшовые дизельные на гусеничном ходу, емкость ковша 1,0 м3 | маш.-ч. | 20 | 1 | 0.19012 | 3078.12 | 1 | 585.21
|  | Затраты труда машинистов | чел.-ч | 20 | 1 | 0.19012 | 814.38 | 1 | 154.83
| 2 | в т.ч. ОТМ |  |  |  |  | 16287.6 | 1 | 154.83
|  | Затраты труда машинистов | чел.-ч | 20 | 1 | 0.19012 |  | 1 | 154.83
|  | ЗМ | чел.-ч | 20 | 1 | 0.19012
|  | Итого по расценке |  |  |  |  | 61562.4 |  | 585.21
|  | ФОТ | [6 empty] | 154.83
| К.С. 812/пр, п.1.1 | НР - Земляные работы, выполняемые механизированным способом для районов Крайнего Севера | % | 97 | 1 | 97 |  |  | 150.19
| 774/пр, п.1.1 | СП - Земляные работы, выполняемые механизированным способом для районов Крайнего Севера | % | 46 | 1 | 46 |  |  | 71.22
|  | Всего по позиции | [6 empty] | 807
107 | 01-02-057-03 ГЭСН 81-02-01-2020 Минстрой РФ пр. № 871/пр ГЭСН сборник 1 прил. 1.12 п.3.187 Кзтр=1,2 | Разработка грунта вручную в траншеях глубиной до 2 м без креплений с откосами, группа грунтов 3. Доработка вручную, зачистка дна и стенок с выкидкой грунта в котлованах и траншеях, разработанных механизированным способом, применен коэффициент к оплате труда рабочих-строителей - 1,2 | 100 м3 грунта | 0.00294 | 1 | 0.00294
| 1 | ОТ | [6 empty] | 502.02
|  | Затраты труда рабочих-строителей; разряд : 2 | чел.-ч | 248 | 1.2 | 0.87494 | 573.77 | 1
|  | ЗТ | чел.-ч | 248 | 1.2 | 0.87494
|  | Итого по расценке |  |  |  |  | 142294.96 |  | 502.02
|  | ФОТ | [6 empty] | 502.02
| К.С. 812/пр, п.1.2 | НР - Земляные работы, выполняемые ручным способом для районов Крайнего Севера | % | 93 | 1 | 93 |  |  | 466.88
| 774/пр, п.1.2 | СП - Земляные работы, выполняемые ручным способом для районов Крайнего Севера | % | 40 | 1 | 40 |  |  | 200.81
|  | Всего по позиции | [6 empty] | 1170
108 | 08-02-472-02 ГЭСНм 81-03-08-2020 Минстрой РФ пр. № 872/пр | Заземлитель горизонтальный из стали: полосовой сечением 160 мм2 (в траншее) | 100 м | 0.2 | 1 | 0.2
| 1 | ОТ | [6 empty] | 1995.12
|  | Затраты труда рабочих-строителей; разряд : 3,8 | чел.-ч | 14.4 | 1 | 2.88 | 692.75 | 1
| 2 | ЭМ |  |  |  |  | 1517.3 | 1 | 303.46
1 | 91.05.05-015 | Краны на автомобильном ходу, грузоподъемность 16 т | маш.-ч. | 0.2 | 1 | 0.04 | 3182.75 | 1 | 127.31
|  | Затраты труда машинистов | чел.-ч | 0.2 | 1 | 0.04 | 814.38 | 1 | 32.58
2 | 91.17.04-233 | Установки для сварки ручной дуговой (постоянного тока) | маш.-ч. | 2.7 | 1 | 0.54 | 152.2 | 1 | 82.19
3 | 91.14.02-001 | Автомобили бортовые, грузоподъемность до 5 т | маш.-ч. | 0.2 | 1 | 0.04 | 2349.07 | 1 | 93.96
|  | Затраты труда машинистов | чел.-ч | 0.2 | 1 | 0.04 | 814.38 | 1 | 32.58
| 3 | в т.ч. ОТМ |  |  |  |  | 325.76 | 1 | 65.15
|  | Затраты труда машинистов | чел.-ч | 0.4 | 1 | 0.08 |  | 1 | 65.15
| 4 | М |  |  |  |  | 178.75 | 1 | 35.75
4 | 01.7.11.07-0034 | Электроды сварочные Э42А, диаметр 4 мм | кг | 0.9 | 1 | 0.18 | 198.61 | 1 | 35.75
|  | ЗТ | чел.-ч | 14.4 | 1 | 2.88
|  | ЗМ | чел.-ч | 0.4 | 1 | 0.08
|  | Итого по расценке |  |  |  |  | 11671.65 |  | 2334.33
|  | ФОТ | [6 empty] | 2060.27
| К.С. 812/пр, п.49.3 | НР - Электротехнические установки: на других объектах для районов Крайнего Севера | % | 102 | 1 | 102 |  |  | 2101.48
| 774/пр, п.49.3 | СП - Электротехнические установки: на других объектах для районов Крайнего Севера | % | 51 | 1 | 51 |  |  | 1050.74
|  | Всего по позиции | [6 empty] | 5487
109 | СТООО"ВИНАТ" | Полоса 40х4 мм | кг | 25.2 | 1 | 25.2 | 123.2 | 1 | 3104.64
|  | Всего по позиции | [6 empty] | 3105
110 | 01-02-061-02 ГЭСН 81-02-01-2020 Минстрой РФ пр. № 871/пр | Засыпка вручную траншей, пазух котлованов и ям, группа грунтов 2 | 100 м3 грунта | 0.0294 | 1 | 0.0294
| 1 | ОТ | [6 empty] | 1575.41
|  | Затраты труда рабочих-строителей; разряд : 1,5 | чел.-ч | 97.2 | 1 | 2.8577 | 551.29 | 1
|  | ЗТ | чел.-ч | 97.2 | 1 | 2.8577
|  | Итого по расценке |  |  |  |  | 53585.39 |  | 1575.41
|  | ФОТ | [6 empty] | 1575.41
| К.С. 812/пр, п.1.2 | НР - Земляные работы, выполняемые ручным способом для районов Крайнего Севера | % | 93 | 1 | 93 |  |  | 1465.13
| 774/пр, п.1.2 | СП - Земляные работы, выполняемые ручным способом для районов Крайнего Севера | % | 40 | 1 | 40 |  |  | 630.16
|  | Всего по позиции | [6 empty] | 3671
111 | 01-01-033-05 ГЭСН 81-02-01-2020 Минстрой РФ пр. № 871/пр | Засыпка траншей и котлованов с перемещением грунта до 5 м бульдозерами мощностью 79 кВт (108 л.с.), группа грунтов 2 | 1000 м3 грунта | 0.00686 | 1 | 0.00686
| 1 | ЭМ |  |  |  |  | 5645.77 | 1 | 38.73
1 | 91.01.01-035 | Бульдозеры, мощность 79 кВт (108 л.с.) | маш.-ч. | 3.8 | 1 | 0.026068 | 1485.73 | 1 | 38.73
|  | Затраты труда машинистов | чел.-ч | 3.8 | 1 | 0.026068 | 814.38 | 1 | 21.23
| 2 | в т.ч. ОТМ |  |  |  |  | 3094.64 | 1 | 21.23
|  | Затраты труда машинистов | чел.-ч | 3.8 | 1 | 0.026068 |  | 1 | 21.23
|  | ЗМ | чел.-ч | 3.8 | 1 | 0.026068
|  | Итого по расценке |  |  |  |  | 5645.77 |  | 38.73
|  | ФОТ | [6 empty] | 21.23
| К.С. 812/пр, п.1.1 | НР - Земляные работы, выполняемые механизированным способом для районов Крайнего Севера | % | 97 | 1 | 97 |  |  | 20.59
| 774/пр, п.1.1 | СП - Земляные работы, выполняемые механизированным способом для районов Крайнего Севера | % | 46 | 1 | 46 |  |  | 9.77
|  | Всего по позиции | [6 empty] | 69
|  | Итого прямые затраты по разделу 4 | [6 empty] | 586325
в том числе :
|  | Оплата труда | [6 empty] | 79107
|  | Эксплуатация машин и механизмов | [6 empty] | 311121
|  | Материальные ресурсы | [6 empty] | 196099
|  | Итого накладные расходы | [6 empty] | 165316
|  | Итого сметная прибыль | [6 empty] | 74221
| (справочно) | Итого ФОТ | [6 empty] | 149409
|  | Итого по разделу 4 | [6 empty] | 825862
Раздел 5. Просека
112 | 01-02-119-01 ГЭСН 81-02-01-2020 Минстрой РФ пр. № 871/пр | Расчистка площадей от кустарника и мелколесья вручную при редкой поросли | 100 м2 | 80 | 1 | 80
| 1 | ОТ | [6 empty] | 155563.2
|  | Затраты труда рабочих-строителей; разряд : 3 | чел.-ч | 3.09 | 1 | 247.2 | 629.3 | 1
|  | ЗТ | чел.-ч | 3.09 | 1 | 247.2
|  | Итого по расценке |  |  |  |  | 1944.54 |  | 155563.2
|  | ФОТ | [6 empty] | 155563.2
| К.С. 812/пр, п.1.4 | НР - Земляные работы, выполняемые по другим видам работ для районов Крайнего Севера | % | 93 | 1 | 93 |  |  | 144673.78
| 774/пр, п.1.4 | СП - Земляные работы, выполняемые по другим видам работ для районов Крайнего Севера | % | 41 | 1 | 41 |  |  | 63780.91
|  | Всего по позиции | [6 empty] | 364018
113 | СТЦЕНА | Перевозка бульдозера тралом | маш.-час. | 2 | 1 | 2 | 5403.22 | 1 | 10806.44
|  | Всего по позиции | [6 empty] | 10806
114 | СТЦЕНА | Расчистка площадей бульдозером | маш.-час. | 8 | 1 | 8 | 4930.7 | 1 | 39445.6
|  | Всего по позиции | [6 empty] | 39446
|  | Итого прямые затраты по разделу 5 | [6 empty] | 205815
в том числе :
|  | Оплата труда | [6 empty] | 155563
|  | Материальные ресурсы | [6 empty] | 50252
|  | Итого накладные расходы | [6 empty] | 144674
|  | Итого сметная прибыль | [6 empty] | 63781
| (справочно) | Итого ФОТ | [6 empty] | 155563
|  | Итого по разделу 5 | [6 empty] | 414270
Раздел 6. ПНР
115 | СТППУ | Проверка наличия цепи между заземлителями и заземляемыми элементами | услуга | 8 | 1 | 8 | 3550 | 1 | 28400
|  | Всего по позиции | [6 empty] | 28400
116 | СТППУ | Измерение сопротивления растеканию тока заземлителя | услуга | 8 | 1 | 8 | 3550 | 1 | 28400
|  | Всего по позиции | [6 empty] | 28400
117 | 01-03-005-01 ГЭСНп 81-05-01-2020 Минстрой РФ пр. № 874/пр | Разъединитель трехполюсный напряжением до 20 кВ | 1 шт. | 1 | 1 | 1
| 1 | ОТ | [6 empty] | 4688.17
| 420-21706 | Инженер, категория II | чел.-ч | 3.24 | 1 | 3.24 | 986.34 | 1
| 420-21715 | Рабочий, разряд 4 | чел.-ч | 1.08 | 1 | 1.08 | 670.91 | 1
| 420-21721 | Техник, категория I | чел.-ч | 1.08 | 1 | 1.08 | 710.97 | 1
|  | ЗТ | чел.-ч | 5.4 | 1 | 5.4
|  | Итого по расценке |  |  |  |  | 4688.17 |  | 4688.17
|  | ФОТ | [6 empty] | 4688.17
| К.С. 812/пр, п.83 | НР - Пусконаладочные работы для районов Крайнего Севера | % | 78 | 1 | 78 |  |  | 3656.77
| 774/пр, п.83 | СП - Пусконаладочные работы для районов Крайнего Севера | % | 36 | 1 | 36 |  |  | 1687.74
|  | Всего по позиции | [6 empty] | 10033
|  | в т.ч. ПНР вхолостую | % |  |  | 80 |  |  | 8026.4
|  | в т.ч. ПНР под нагрузкой | % |  |  | 20 |  |  | 2006.6
|  | Итого прямые затраты по разделу 6 | [6 empty] | 61488
в том числе :
|  | Оплата труда | [6 empty] | 4688
|  | Материальные ресурсы | [6 empty] | 56800
|  | Итого накладные расходы | [6 empty] | 3657
|  | Итого сметная прибыль | [6 empty] | 1688
| (справочно) | Итого ФОТ | [6 empty] | 4688
|  | Итого по разделу 6 | [6 empty] | 66833
Раздел 7. Прочие работы
118 | СТООО"ЗЕМЛЕМЕР" | Исполнительная съемка трассы | услуга | 1 | 1 | 1 | 30000 | 1 | 30000
|  | Всего по позиции | [6 empty] | 30000
119 | СТЖЕЛДОРЭКСПЕДИЦИЯ | Доставка кабеля (Москва - Магадан) | шт | 1 | 1 | 1 | 96467 | 1 | 96467
|  | Всего по позиции | [6 empty] | 96467
|  | Итого прямые затраты по разделу 7 | [6 empty] | 126467
в том числе :
|  | Материальные ресурсы | [6 empty] | 126467
|  | Итого по разделу 7 | [6 empty] | 126467
|  | Всего прямые затраты по cмете | [6 empty] | 7797608
в том числе :
|  | Оплата труда | [6 empty] | 452170
|  | Эксплуатация машин и механизмов | [6 empty] | 437421
|  | Материальные ресурсы | [6 empty] | 6881801
|  | Всего оборудование | [6 empty] | 26220
|  | Всего накладные расходы | [6 empty] | 585665
|  | Всего сметная прибыль | [6 empty] | 290072
| (справочно) | Итого ФОТ | [6 empty] | 562082
|  | ВСЕГО по cмете | [6 empty] | 8673345
|  | ВСЕГО строительные работы (с учетом перевозки) | [6 empty] | 2560152
|  | ВСЕГО монтажные работы (с учетом перевозки) | [6 empty] | 5459212
|  | ВСЕГО оборудование по cмете | [6 empty] | 26220
|  | ВСЕГО прочие затраты по cмете | [6 empty] | 627761
|  | в т.ч. пусконаладочные работы (ПНР) | [6 empty] | 10033
|  | - в т.ч. ПНР "вхолостую" | [6 empty] | 8026
|  | - в т.ч. ПНР "под нагрузкой" | [6 empty] | 2007
|  | Непредвиденные расходы | 3% | [5 empty] | 260200.35
|  | ВСЕГО по cмете | [6 empty] | 8933545.35
|  | Минус материал заказчика | [6 empty] | -116340
|  | ВСЕГО по cмете | [6 empty] | 8817205.35
|  | НДС | 20% | [5 empty] | 1763441.07
|  | ВСЕГО по cмете | [6 empty] | 10580646.42