## 22-20_ЛС ф4
Приложение № 4 к Методике 421/пр
Наименование редакции сметных нормативов : ГЭСН-2020 с изм. 1-9
Наименование программного продукта : Программный комплекс АВС (редакция 2022.1.1)
Шифр стройки: |  | 22200 | (наименование стройки)
Шифр объекта: |  |  | (наименование объекта капитального строительства)
|  |  |  | ЛОКАЛЬНЫЙ СМЕТНЫЙ РАСЧЕТ (СМЕТА) № | 22-20
На строительство участков ВЛ-10 кВ и ВЛ-0,4 кВ для технологичеекого присоединения объекта: "Земельный участок для ИЖС" в районе ул. Арманской в г. Магадане
(наименование конструктивного решения)
| Составлен | ресурсный | методом
Основание:
(проектная и (или) иная техническая документация)
Составлен(а) в текущем уровне цен В ТЕКУЩИХ ЦЕНАХ 2 квартала 2022 г.
Сметная стоимость |  | 1318.5011 | тыс.руб. | Средства на оплату труда |  |  |  | 114,42 | тыс.руб.
в том числе: |  |  |  | Нормативные затраты труда всего |  |  |  | 129 | чел.-ч
строительных работ |  | 385,17 | тыс.руб. | Нормативные затраты труда рабочих |  |  |  | 108 | чел.-ч
монтажных работ |  | 577,17 | тыс.руб. | Нормативные затраты труда машинистов |  |  |  | 21 | чел.-ч
оборудования |  | 43,08 | тыс.руб.
прочих затрат |  |  | тыс.руб.
№ п.п. | Обоснование | Наименование работ и затрат | Единица измерения | Количество |  |  | Сметная стоимость в текущем уровне цен, руб.
|  |  |  | на единицу | коэффи-циенты | всего с учетом коэф-фициентов | на единицу | коэффи-циенты | всего
1 | 2 | 3 | 4 | 5 | 6 | 7 | 8 | 9 | 10
Раздел 1. ВЛ-10кВ
1 | 05-01-054-03 ГЭСН 81-02-05-2020 Минстрой РФ пр. № 871/пр | Бурение скважин диаметром 350 мм вращательным (роторным) способом в грунтах и породах группы 3 | м | 12 | 1 | 12
| 1 | ОТ | [6 empty] | 15429.84
|  | Затраты труда рабочих-строителей; разряд : 4,8 | чел.-ч | 1.3 | 1 | 15.6 | 989.09 | 1
| 2 | ЭМ |  |  |  |  | 2410.71 | 1 | 28928.52
1 | 91.04.01-077 | Установки и агрегаты буровые на базе автомобилей глубина бурения до 200 м, грузоподъемность до 4 т | маш.-ч. | 0.45 | 1 | 5.4 | 5110.64 | 1 | 27597.46
2 | 91.14.02-001 | Автомобили бортовые, грузоподъемность до 5 т | маш.-ч. | 0.05 | 1 | 0.6 | 2218.31 | 1 | 1330.99
| 3 | в т.ч. ОТМ |  |  |  |  | 492.53 | 1 | 5910.36
|  | Затраты труда машинистов | чел.-ч | 0.5 | 1 | 6 |  | 1 | 5910.36
| 4 | М |  |  |  |  | 114.95 | 1 | 1379.4
3 | 23.3.01.04-0068 | Трубы бесшовные обсадные из стали группы Д и Б с короткой треугольной резьбой, наружный диаметр 351 мм, толщина стенки 10 мм | м | 0.01 | 1 | 0.12 | 11495.37 | 1 | 1379.44
| 02.1.01.01-0001 | Глина | м3 | по проекту
| 01.3.05.38 | Химреагенты | т | по проекту
| 01.4.03.06 | Расход бурового инструмента | компл | по проекту
|  | ЗТ | чел.-ч | 1.3 | 1 | 15.6
|  | ЗМ | чел.-ч | 0.5 | 1 | 6
|  | Итого по расценке |  |  |  |  | 3811.48 |  | 45737.76
|  | ФОТ | [6 empty] | 21340.2
| К.С. 812/пр-005.1 | НР - Свайные работы для районов Крайнего Севера | % | 123 | 1 | 123 |  |  | 26248.45
| 774/пр-005.1 | СП - Свайные работы для районов Крайнего Севера | % | 70 | 1 | 70 |  |  | 14938.14
|  | Всего по позиции | [6 empty] | 86924
2 | 33-04-001-11 ГЭСН 81-02-33-2020 Минстрой РФ пр. № 171/пр ГЭСН сборник 33 прил. 33.4 п.3.3 Кзтр=1,05 | Установка с помощью механизмов деревянных опор ВЛ 0,38; 6-10 кВ из пропитанных деталей с одинарными приставками А-образных концевых, анкерных. Заготовка деталей опор в условиях строительства, применен коэффициент к оплате и оплате труда рабочих-строителей - 1,05 | шт | 2 | 1 | 2
| 1 | ОТ | [6 empty] | 29732.85
|  | Затраты труда рабочих-строителей; разряд : 3,2 | чел.-ч | 17.6 | 1.05 | 36.96 | 804.46 | 1
| 2 | ЭМ |  |  |  |  | 2173.94 | 1 | 4347.88
1 | 91.14.02-001 | Автомобили бортовые, грузоподъемность до 5 т | маш.-ч. | 0.98 | 1 | 1.96 | 2218.31 | 1 | 4347.89
| 3 | в т.ч. ОТМ |  |  |  |  | 965.36 | 1 | 1930.72
|  | Затраты труда машинистов | чел.-ч | 0.98 | 1 | 1.96 |  | 1 | 1930.72
| 4 | М |  |  |  |  | 800.25 | 1 | 1600.5
2 | 01.7.15.06-0111 | Гвозди строительные | т | 0.00023 | 1 | 0.00046 | 162541.46 | 1 | 74.77
3 | 14.4.02.04-0015 | Краска масляная для внутренних работ МА-015, черная густотертая | т | 0.0004 | 1 | 0.0008 | 213143.99 | 1 | 170.52
4 | 14.4.03.04-0001 | Лак каменноугольный, марка А | т | 0.0006 | 1 | 0.0012 | 86698.73 | 1 | 104.04
5 | 14.4.03.03-0102 | Лак битумный БТ-577 | т | 1e-05 | 1 | 2e-05 | 129593.64 | 1 | 2.59
6 | 01.3.01.06-0051 | Смазка солидол жировой Ж | кг | 0.03 | 1 | 0.06 | 97.7 | 1 | 5.86
7 | 01.7.20.08-0051 | Ветошь | кг | 0.02 | 1 | 0.04 | 24.7 | 1 | 0.99
8 | 14.5.06.03-0002 | Паста антисептическая | т | 0.0006 | 1 | 0.0012 | 207010.35 | 1 | 248.41
9 | 20.2.02.04-0006 | Колпачки полиэтиленовые | 100 шт | 0.06 | 1 | 0.12 | 8277.7 | 1 | 993.32
| 01.7.15.03-0042 | Болты с гайками и шайбами строительные | кг | по проекту
| 08.3.03.04-0051 | Проволока черная, диаметр 6,0-6,3 мм | т | по проекту
| 05.1.02.06 | Приставки железобетонные | шт | по проекту
| 07.1.04.02 | Детали крепления стальные | кг | по проекту
| 07.2.02.05 | Траверсы стальные | т | по проекту
| 07.2.07.13 | Хомуты стальные | кг | по проекту
| 08.3.04.02 | Сталь стержневая диаметром до 10 мм | т | по проекту
| 11.2.04.06 | Детали опор пропитанные из пиломатериалов хвойных пород | м3 | по проекту
| 22.2.01.04 | Изоляторы штыревые | шт | по проекту
| 22.2.02.09 | Крюки | кг | по проекту
| 22.2.02.21 | Штыри | шт | по проекту
| 22.2.02.23 | Металлические плакаты | шт | по проекту
|  | ЗТ | чел.-ч | 17.6 | 1.05 | 36.96
|  | ЗМ | чел.-ч | 0.98 | 1 | 1.96
|  | Итого по расценке |  |  |  |  | 17132.69 |  | 35681.23
|  | ФОТ | [6 empty] | 31663.57
| К.С. 812/пр-002.0 | НР - Линии электропередачи для районов Крайнего Севера | % | 108 | 1 | 108 |  |  | 34196.66
| 774/пр-002.07 | СП - Линии электропередачи для районов Крайнего Севера | % | 60 | 1 | 60 |  |  | 18998.14
|  | Всего по позиции | [6 empty] | 88876
3 | 33-04-001-01 ГЭСН 81-02-33-2020 Минстрой РФ пр. № 171/пр ГЭСН сборник 33 прил. 33.4 п.3.3 Кзтр=1,03 | Установка с помощью механизмов деревянных опор ВЛ 0,38; 6-10 кВ из пропитанных цельных стоек одностоечных. Заготовка деталей опор в условиях строительства, применен коэффициент к оплате и оплате труда рабочих-строителей - 1,03 | шт | 2 | 1 | 2
| 1 | ОТ | [6 empty] | 4210.68
|  | Затраты труда рабочих-строителей; разряд : 3,3 | чел.-ч | 2.51 | 1.03 | 5.1706 | 814.35 | 1
| 2 | ЭМ |  |  |  |  | 332.75 | 1 | 665.5
1 | 91.14.02-001 | Автомобили бортовые, грузоподъемность до 5 т | маш.-ч. | 0.15 | 1 | 0.3 | 2218.31 | 1 | 665.49
| 3 | в т.ч. ОТМ |  |  |  |  | 147.76 | 1 | 295.52
|  | Затраты труда машинистов | чел.-ч | 0.15 | 1 | 0.3 |  | 1 | 295.52
| 4 | М |  |  |  |  | 800.25 | 1 | 1600.5
2 | 01.7.15.06-0111 | Гвозди строительные | т | 0.00023 | 1 | 0.00046 | 162541.46 | 1 | 74.77
3 | 14.4.02.04-0015 | Краска масляная для внутренних работ МА-015, черная густотертая | т | 0.0004 | 1 | 0.0008 | 213143.99 | 1 | 170.52
4 | 14.4.03.04-0001 | Лак каменноугольный, марка А | т | 0.0006 | 1 | 0.0012 | 86698.73 | 1 | 104.04
5 | 14.4.03.03-0102 | Лак битумный БТ-577 | т | 1e-05 | 1 | 2e-05 | 129593.64 | 1 | 2.59
6 | 01.3.01.06-0051 | Смазка солидол жировой Ж | кг | 0.03 | 1 | 0.06 | 97.7 | 1 | 5.86
7 | 01.7.20.08-0051 | Ветошь | кг | 0.02 | 1 | 0.04 | 24.7 | 1 | 0.99
8 | 14.5.06.03-0002 | Паста антисептическая | т | 0.0006 | 1 | 0.0012 | 207010.35 | 1 | 248.41
9 | 20.2.02.04-0006 | Колпачки полиэтиленовые | 100 шт | 0.06 | 1 | 0.12 | 8277.7 | 1 | 993.32
| 11.2.04.06 | Детали опор пропитанные из пиломатериалов хвойных пород | м3 | по проекту
| 22.2.01.04 | Изоляторы штыревые | шт | по проекту
| 22.2.02.09 | Крюки | кг | по проекту
| 22.2.02.23 | Металлические плакаты | шт | 0.1 | 1 | 0.2
|  | ЗТ | чел.-ч | 2.51 | 1.03 | 5.1706
|  | ЗМ | чел.-ч | 0.15 | 1 | 0.3
|  | Итого по расценке |  |  |  |  | 3177.02 |  | 6476.68
|  | ФОТ | [6 empty] | 4506.2
| К.С. 812/пр-002.0 | НР - Линии электропередачи для районов Крайнего Севера | % | 108 | 1 | 108 |  |  | 4866.7
| 774/пр-002.07 | СП - Линии электропередачи для районов Крайнего Севера | % | 60 | 1 | 60 |  |  | 2703.72
|  | Всего по позиции | [6 empty] | 14047
4 | 34-02-036-01 ГЭСН 81-02-34-2020 Минстрой РФ пр. № 871/пр | Крепление на установленных деревянных опорах линий связи траверс деревянных четырехштырных на одностоечных опорах одинарных | шт | 2 | 1 | 2
| 1 | ОТ | [6 empty] | 1280.86
|  | Затраты труда рабочих-строителей; разряд : 3,7 | чел.-ч | 0.75 | 1 | 1.5 | 853.91 | 1
| 2 | М |  |  |  |  | 331.94 | 1 | 663.88
1 | 01.3.04.08-0014 | Масло креозотовое | т | 0.0002 | 1 | 0.0004 | 33382.2 | 1 | 13.35
2 | 22.2.02.11-0022 | Болты нестандартные для конструкций связи с гайками и шайбами, длина до 600 мм | т | 0.00056 | 1 | 0.00112 | 526417.07 | 1 | 589.59
3 | 22.2.02.11-0032 | Болты сборочные с гайками и шайбами по классу прочности 5.8 | т | 0.00015 | 1 | 0.0003 | 203136.25 | 1 | 60.94
4 | 22.2.02.23-0171 | Поковки для конструкций связи | кг | 1.22 | 1 | 2.44 | 0 | 1 | 0
5 | 22.2.02.23-0011 | Глухари | 100 шт | 0.01 | 1 | 0.02 | 0 | 1 | 0
6 | 22.2.02.18-0001 | Траверсы деревянные 4-штырные | шт | 1 | 1 | 2 | 0 | 1 | 0
|  | ЗТ | чел.-ч | 0.75 | 1 | 1.5
|  | Итого по расценке |  |  |  |  | 972.37 |  | 1944.74
|  | ФОТ | [6 empty] | 1280.86
| К.С. 812/пр-002.0 | НР - Сооружения связи, радиовещания и телевидения для районов Крайнего Севера | % | 103 | 1 | 103 |  |  | 1319.29
| 774/пр-002.08 | СП - Сооружения связи, радиовещания и телевидения для районов Крайнего Севера | % | 58 | 1 | 58 |  |  | 742.9
|  | Всего по позиции | [6 empty] | 4007
5 | СТООО | Энерголес | м3 | 5.292 | 1 | 5.292 | 27462.78 | 1 | 145333.03
|  | Всего по позиции | [6 empty] | 145333
6 | СТООО | Доставка энерголеса на объект | маш.-час. | 4 | 1 | 4 | 3194.33 | 1 | 12777.32
|  | Всего по позиции | [6 empty] | 12777
7 | 34-02-036-07 ГЭСН 81-02-34-2020 Минстрой РФ пр. № 871/пр | Крепление на установленных деревянных опорах линий связи траверс стальных четырехштырных на одностоечных опорах одинарных | шт | 2 | 1 | 2
| 1 | ОТ | [6 empty] | 1251.2
|  | Затраты труда рабочих-строителей; разряд : 3,5 | чел.-ч | 0.75 | 1 | 1.5 | 834.13 | 1
| 2 | М |  |  |  |  | 721.22 | 1 | 1442.44
1 | 01.3.04.08-0014 | Масло креозотовое | т | 0.0002 | 1 | 0.0004 | 33382.2 | 1 | 13.35
2 | 22.2.02.11-0022 | Болты нестандартные для конструкций связи с гайками и шайбами, длина до 600 мм | т | 0.00128 | 1 | 0.00256 | 526417.07 | 1 | 1347.63
3 | 22.2.02.11-0032 | Болты сборочные с гайками и шайбами по классу прочности 5.8 | т | 0.00015 | 1 | 0.0003 | 203136.25 | 1 | 60.94
4 | 22.2.02.23-0171 | Поковки для конструкций связи | кг | 1.22 | 1 | 2.44 | 0 | 1 | 0
5 | 14.4.02.04-0142 | Краска масляная земляная МА-0115, мумия, сурик железный | кг | 0.05 | 1 | 0.1 | 205.18 | 1 | 20.52
6 | 22.2.02.23-0011 | Глухари | 100 шт | 0.01 | 1 | 0.02 | 0 | 1 | 0
7 | 22.2.02.18-0006 | Траверсы стальные 4-штырные | шт | 1 | 1 | 2 | 0 | 1 | 0
|  | ЗТ | чел.-ч | 0.75 | 1 | 1.5
|  | Итого по расценке |  |  |  |  | 1346.82 |  | 2693.64
|  | ФОТ | [6 empty] | 1251.2
| К.С. 812/пр-002.0 | НР - Сооружения связи, радиовещания и телевидения для районов Крайнего Севера | % | 103 | 1 | 103 |  |  | 1288.74
| 774/пр-002.08 | СП - Сооружения связи, радиовещания и телевидения для районов Крайнего Севера | % | 58 | 1 | 58 |  |  | 725.7
|  | Всего по позиции | [6 empty] | 4708
8 | СТЕLЕКТRОРОSТАVКА.RU | Траверса SH.151 | шт | 2 | 1 | 2 | 9245.28 | 1 | 18490.56
|  | Всего по позиции | [6 empty] | 18491
9 | 33-04-016-03 ГЭСН 81-02-33-2020 Минстрой РФ пр. № 871/пр | Развозка конструкций и материалов опор ВЛ 0,38-10 кВ по трассе А-образных деревянных опор | шт | 2 | 1 | 2
| 1 | ОТ | [6 empty] | 871.98
|  | Затраты труда рабочих-строителей; разряд : 2,5 | чел.-ч | 0.58 | 1 | 1.16 | 751.7 | 1
| 2 | ЭМ |  |  |  |  | 1730.58 | 1 | 3461.16
1 | 91.05.05-015 | Краны на автомобильном ходу, грузоподъемность 16 т | маш.-ч. | 0.31 | 1 | 0.62 | 3150.88 | 1 | 1953.55
2 | 91.15.01-001 | Прицепы тракторные 2 т | маш.-ч. | 0.31 | 1 | 0.62 | 73.78 | 1 | 45.74
3 | 91.15.03-014 | Тракторы на пневмоколесном ходу, мощность 59 кВт (80 л.с.) | маш.-ч. | 0.31 | 1 | 0.62 | 2357.88 | 1 | 1461.89
| 3 | в т.ч. ОТМ |  |  |  |  | 610.74 | 1 | 1221.48
|  | Затраты труда машинистов | чел.-ч | 0.62 | 1 | 1.24 |  | 1 | 1221.48
|  | ЗТ | чел.-ч | 0.58 | 1 | 1.16
|  | ЗМ | чел.-ч | 0.62 | 1 | 1.24
|  | Итого по расценке |  |  |  |  | 2166.57 |  | 4333.14
|  | ФОТ | [6 empty] | 2093.46
| К.С. 812/пр-002.0 | НР - Линии электропередачи для районов Крайнего Севера | % | 108 | 1 | 108 |  |  | 2260.94
| 774/пр-002.07 | СП - Линии электропередачи для районов Крайнего Севера | % | 60 | 1 | 60 |  |  | 1256.08
|  | Всего по позиции | [6 empty] | 7850
10 | 33-04-016-06 ГЭСН 81-02-33-2020 Минстрой РФ пр. № 871/пр | Развозка конструкций и материалов опор ВЛ 0,38-10 кВ по трассе материалов оснастки сложных опор | шт | 2 | 1 | 2
| 1 | ОТ | [6 empty] | 451.02
|  | Затраты труда рабочих-строителей; разряд : 2,5 | чел.-ч | 0.3 | 1 | 0.6 | 751.7 | 1
| 2 | ЭМ |  |  |  |  | 389.06 | 1 | 778.12
1 | 91.15.01-001 | Прицепы тракторные 2 т | маш.-ч. | 0.16 | 1 | 0.32 | 73.78 | 1 | 23.61
2 | 91.15.03-014 | Тракторы на пневмоколесном ходу, мощность 59 кВт (80 л.с.) | маш.-ч. | 0.16 | 1 | 0.32 | 2357.88 | 1 | 754.52
| 3 | в т.ч. ОТМ |  |  |  |  | 157.61 | 1 | 315.22
|  | Затраты труда машинистов | чел.-ч | 0.16 | 1 | 0.32 |  | 1 | 315.22
|  | ЗТ | чел.-ч | 0.3 | 1 | 0.6
|  | ЗМ | чел.-ч | 0.16 | 1 | 0.32
|  | Итого по расценке |  |  |  |  | 614.57 |  | 1229.14
|  | ФОТ | [6 empty] | 766.24
| К.С. 812/пр-002.0 | НР - Линии электропередачи для районов Крайнего Севера | % | 108 | 1 | 108 |  |  | 827.54
| 774/пр-002.07 | СП - Линии электропередачи для районов Крайнего Севера | % | 60 | 1 | 60 |  |  | 459.74
|  | Всего по позиции | [6 empty] | 2516
11 | 33-04-016-01 ГЭСН 81-02-33-2020 Минстрой РФ пр. № 871/пр | Развозка конструкций и материалов опор ВЛ 0,38-10 кВ по трассе одностоечных деревянных опор | шт | 2 | 1 | 2
| 1 | ОТ | [6 empty] | 300.68
|  | Затраты труда рабочих-строителей; разряд : 2,5 | чел.-ч | 0.2 | 1 | 0.4 | 751.7 | 1
| 2 | ЭМ |  |  |  |  | 267.49 | 1 | 534.98
1 | 91.15.01-001 | Прицепы тракторные 2 т | маш.-ч. | 0.11 | 1 | 0.22 | 73.78 | 1 | 16.23
2 | 91.15.03-014 | Тракторы на пневмоколесном ходу, мощность 59 кВт (80 л.с.) | маш.-ч. | 0.11 | 1 | 0.22 | 2357.88 | 1 | 518.73
| 3 | в т.ч. ОТМ |  |  |  |  | 108.36 | 1 | 216.72
|  | Затраты труда машинистов | чел.-ч | 0.11 | 1 | 0.22 |  | 1 | 216.72
|  | ЗТ | чел.-ч | 0.2 | 1 | 0.4
|  | ЗМ | чел.-ч | 0.11 | 1 | 0.22
|  | Итого по расценке |  |  |  |  | 417.83 |  | 835.66
|  | ФОТ | [6 empty] | 517.4
| К.С. 812/пр-002.0 | НР - Линии электропередачи для районов Крайнего Севера | % | 108 | 1 | 108 |  |  | 558.79
| 774/пр-002.07 | СП - Линии электропередачи для районов Крайнего Севера | % | 60 | 1 | 60 |  |  | 310.44
|  | Всего по позиции | [6 empty] | 1705
12 | 33-04-016-05 ГЭСН 81-02-33-2020 Минстрой РФ пр. № 871/пр | Развозка конструкций и материалов опор ВЛ 0,38-10 кВ по трассе материалов оснастки одностоечных опор | шт | 2 | 1 | 2
| 1 | ОТ | [6 empty] | 375.86
|  | Затраты труда рабочих-строителей; разряд : 2,5 | чел.-ч | 0.25 | 1 | 0.5 | 751.7 | 1
| 2 | ЭМ |  |  |  |  | 340.43 | 1 | 680.86
1 | 91.15.01-001 | Прицепы тракторные 2 т | маш.-ч. | 0.14 | 1 | 0.28 | 73.78 | 1 | 20.66
2 | 91.15.03-014 | Тракторы на пневмоколесном ходу, мощность 59 кВт (80 л.с.) | маш.-ч. | 0.14 | 1 | 0.28 | 2357.88 | 1 | 660.21
| 3 | в т.ч. ОТМ |  |  |  |  | 137.91 | 1 | 275.82
|  | Затраты труда машинистов | чел.-ч | 0.14 | 1 | 0.28 |  | 1 | 275.82
|  | ЗТ | чел.-ч | 0.25 | 1 | 0.5
|  | ЗМ | чел.-ч | 0.14 | 1 | 0.28
|  | Итого по расценке |  |  |  |  | 528.36 |  | 1056.72
|  | ФОТ | [6 empty] | 651.68
| К.С. 812/пр-002.0 | НР - Линии электропередачи для районов Крайнего Севера | % | 108 | 1 | 108 |  |  | 703.81
| 774/пр-002.07 | СП - Линии электропередачи для районов Крайнего Севера | % | 60 | 1 | 60 |  |  | 391.01
|  | Всего по позиции | [6 empty] | 2152
13 | 33-04-030-03 ГЭСН 81-02-33-2020 Минстрой РФ пр. № 871/пр | Установка разъединителей с помощью механизмов | компл | 1 | 1 | 1
| 1 | ОТ | [6 empty] | 6849.77
|  | Затраты труда рабочих-строителей; разряд : 4,3 | чел.-ч | 7.42 | 1 | 7.42 | 923.15 | 1
| 2 | ЭМ |  |  |  |  | 2831.55 | 1 | 2831.55
1 | 91.05.05-015 | Краны на автомобильном ходу, грузоподъемность 16 т | маш.-ч. | 0.61 | 1 | 0.61 | 3150.88 | 1 | 1922.04
2 | 91.14.02-001 | Автомобили бортовые, грузоподъемность до 5 т | маш.-ч. | 0.41 | 1 | 0.41 | 2218.31 | 1 | 909.51
| 3 | в т.ч. ОТМ |  |  |  |  | 1004.76 | 1 | 1004.76
|  | Затраты труда машинистов | чел.-ч | 1.02 | 1 | 1.02 |  | 1 | 1004.76
| 4 | М |  |  |  |  | 29.19 | 1 | 29.19
3 | 14.4.03.03-0102 | Лак битумный БТ-577 | т | 0.0001 | 1 | 0.0001 | 129593.64 | 1 | 12.96
4 | 01.3.01.06-0038 | Смазка защитная электросетевая | кг | 0.01 | 1 | 0.01 | 195.41 | 1 | 1.95
5 | 01.3.01.06-0051 | Смазка солидол жировой Ж | кг | 0.03 | 1 | 0.03 | 97.7 | 1 | 2.93
6 | 01.7.20.08-0051 | Ветошь | кг | 0.02 | 1 | 0.02 | 24.7 | 1 | 0.49
7 | 14.5.09.11-0102 | Уайт-спирит | кг | 0.12 | 1 | 0.12 | 90.52 | 1 | 10.86
| 01.7.15.03-0042 | Болты с гайками и шайбами строительные | кг | по проекту
| 07.2.07.13 | Хомуты стальные | кг | по проекту
| 08.3.04.02 | Сталь стержневая диаметром до 10 мм | т | по проекту
| 21.2.01.02 | Провода неизолированные для воздушных линий электропередач | т | по проекту
| 22.2.01.04 | Изоляторы линейные штыревые фарфоровые | шт | по проекту
| 22.2.02.03 | Детали крепления стальные | кг | по проекту
|  | ЗТ | чел.-ч | 7.42 | 1 | 7.42
|  | ЗМ | чел.-ч | 1.02 | 1 | 1.02
|  | Итого по расценке |  |  |  |  | 9710.51 |  | 9710.51
|  | ФОТ | [6 empty] | 7854.53
| К.С. 812/пр-002.0 | НР - Линии электропередачи для районов Крайнего Севера | % | 108 | 1 | 108 |  |  | 8482.89
| 774/пр-002.07 | СП - Линии электропередачи для районов Крайнего Севера | % | 60 | 1 | 60 |  |  | 4712.72
|  | Всего по позиции | [6 empty] | 22906
14 | Тetm.ru | Разъединитель РЛК-1-10/400 У1 с приводом ПРНЗ-10 | шт | 1 | 1 | 1 | 43083.33 | 1 | 43083.33
|  | Отпускная цена - |  |  |  |  | 43083.33 |  | 43083.33
|  | Всего по позиции | [6 empty] | 43083
15 | 33-04-009-06 ГЭСН 81-02-33-2020 Минстрой РФ пр. № 871/пр | Подвеска проводов ВЛ 6-10 кВ в населенной местности сечением свыше 35 мм2 с помощью механизмов, (3 провода) при 10 опорах на км линии | км | 0.13333 | 1 | 0.13333
| 1 | ОТ | [6 empty] | 5952.74
|  | Затраты труда рабочих-строителей; разряд : 3,9 | чел.-ч | 51.1 | 1 | 6.8133 | 873.69 | 1
| 2 | ЭМ |  |  |  |  | 55015.84 | 1 | 7335.44
1 | 91.06.06-011 | Автогидроподъемники, высота подъема 12 м | маш.-ч. | 13 | 1 | 1.7333 | 2497.91 | 1 | 4329.71
2 | 91.15.03-014 | Тракторы на пневмоколесном ходу, мощность 59 кВт (80 л.с.) | маш.-ч. | 6.87 | 1 | 0.916 | 2357.88 | 1 | 2159.82
3 | 91.14.02-001 | Автомобили бортовые, грузоподъемность до 5 т | маш.-ч. | 2.86 | 1 | 0.38133 | 2218.31 | 1 | 845.92
| 3 | в т.ч. ОТМ |  |  |  |  | 22390.41 | 1 | 2985.39
|  | Затраты труда машинистов | чел.-ч | 22.73 | 1 | 3.0307 |  | 1 | 2985.39
| 4 | М |  |  |  |  | 5490.15 | 1 | 732.02
4 | 20.1.02.15-0011 | Соединитель алюминиевых и сталеалюминиевых проводов (СОАС) 062-3 | шт | 3.4 | 1 | 0.45333 | 1196.06 | 1 | 542.21
5 | 01.3.01.06-0038 | Смазка защитная электросетевая | кг | 0.1 | 1 | 0.013333 | 195.41 | 1 | 2.61
6 | 10.1.02.03-0002 | Проволока алюминиевая, диаметр 3 мм | т | 0.0035 | 1 | 0.0004667 | 393672.35 | 1 | 183.71
7 | 01.7.20.08-0051 | Ветошь | кг | 0.05 | 1 | 0.0066667 | 24.7 | 1 | 0.16
8 | 01.3.01.01-0010 | Бензин-растворитель | кг | 0.06 | 1 | 0.008 | 83.46 | 1 | 0.67
9 | 14.5.09.11-0102 | Уайт-спирит | кг | 0.22 | 1 | 0.029333 | 90.52 | 1 | 2.66
| 21.2.01.02 | Провода неизолированные для воздушных линий электропередач | т | по проекту
| 22.2.01.08 | Изоляторы линейные подвесные тарельчатые | т | по проекту
| 22.2.02.23 | Арматура линейная | т | по проекту
|  | ЗТ | чел.-ч | 51.1 | 1 | 6.8133
|  | ЗМ | чел.-ч | 22.73 | 1 | 3.0307
|  | Итого по расценке |  |  |  |  | 105151.55 |  | 14020.2
|  | ФОТ | [6 empty] | 8938.13
| К.С. 812/пр-002.0 | НР - Линии электропередачи для районов Крайнего Севера | % | 108 | 1 | 108 |  |  | 9653.18
| 774/пр-002.07 | СП - Линии электропередачи для районов Крайнего Севера | % | 60 | 1 | 60 |  |  | 5362.88
|  | Всего по позиции | [6 empty] | 29036
16 | СТ21.2.01.01-0049 .2.01.01-0049 ФССЦ-2001 Минстрой РФ пр. № 876/пр | Провод самонесущий изолированный СИП-3 1х70-20 | м | 440 | 1 | 440 | 149.96 | 1 | 65982.4
|  | Всего по позиции | [6 empty] | 65982
17 | СТRS24.RU | Изолятор штыревой ШФ-20Г | шт | 12 | 1 | 12 | 659.18 | 1 | 7910.16
|  | Всего по позиции | [6 empty] | 7910
18 | СТRS24.RU | Колпачек для изолятора К-7 | шт | 12 | 1 | 12 | 14.03 | 1 | 168.36
|  | Всего по позиции | [6 empty] | 168
19 | СТRS24.RU | Вязка спиральная ВС-70/95.2 | шт | 24 | 1 | 24 | 141.82 | 1 | 3403.68
|  | Всего по позиции | [6 empty] | 3404
20 | СТRS24.RU | Прокалывающий зажим ОАЗ-1 | шт | 6 | 1 | 6 | 439.26 | 1 | 2635.56
|  | Всего по позиции | [6 empty] | 2636
21 | СТRS24.RU | Защитный корпус для зажима КЗ-02 | шт | 6 | 1 | 6 | 63.39 | 1 | 380.34
|  | Всего по позиции | [6 empty] | 380
22 | СТRS24.RU | Крышка пластиковая для опор SP19 | шт | 4 | 1 | 4 | 330.99 | 1 | 1323.96
|  | Всего по позиции | [6 empty] | 1324
23 | СТRS24.RU | Крюк сквозной SOT21.01 | шт | 9 | 1 | 9 | 706.86 | 1 | 6361.74
|  | Всего по позиции | [6 empty] | 6362
24 | СТRS24.RU | Гайка крюкообразная PD2.2 | шт | 12 | 1 | 12 | 572.78 | 1 | 6873.36
|  | Всего по позиции | [6 empty] | 6873
25 | СТRS24.RU | Серьга СР-7-16 | шт | 12 | 1 | 12 | 154.28 | 1 | 1851.36
|  | Всего по позиции | [6 empty] | 1851
26 | СТRS24.RU | Ушко У2-7-16 | шт | 12 | 1 | 12 | 483.02 | 1 | 5796.24
|  | Всего по позиции | [6 empty] | 5796
27 | СТRS24.RU | Изолятор натяжной ЛК-70/10-И-З-СС | шт | 12 | 1 | 12 | 1386.79 | 1 | 16641.48
|  | Всего по позиции | [6 empty] | 16641
28 | СТRS24.RU | Анкерный зажим SO255.0 | шт | 12 | 1 | 12 | 2272.05 | 1 | 27264.6
|  | Всего по позиции | [6 empty] | 27265
29 | СТRS24.RU | Зажим прокалывающий SL25.22 | шт | 12 | 1 | 12 | 712.47 | 1 | 8549.64
|  | Всего по позиции | [6 empty] | 8550
30 | СТRS24.RU | Таблички на опоры | шт | 12 | 1 | 12 | 700 | 1 | 8400
|  | Всего по позиции | [6 empty] | 8400
31 | СТЦЕНА | Шпильки | шт | 20 | 1 | 20 | 1400 | 1 | 28000
|  | Всего по позиции | [6 empty] | 28000
32 | СТЦЕНА | Шайбы | шт | 40 | 1 | 40 | 163.54 | 1 | 6541.6
|  | Всего по позиции | [6 empty] | 6542
33 | СТЦЕНА | Гайки | шт | 40 | 1 | 40 | 327.08 | 1 | 13083.2
|  | Всего по позиции | [6 empty] | 13083
34 | СТЖЕЛДОРЭКСПЕДИЦИЯ | Доставка арматуры и кабеля (Москва - Магадан) | шт | 1 | 1 | 1 | 34120 | 1 | 34120
|  | Всего по позиции | [6 empty] | 34120
|  | Итого прямые затраты по разделу 1 | [6 empty] | 588692
в том числе :
|  | Оплата труда | [6 empty] | 66709
|  | Эксплуатация машин и механизмов | [6 empty] | 49564
|  | Материальные ресурсы | [6 empty] | 429336
|  | Итого оборудование | [6 empty] | 43083
|  | Итого накладные расходы | [6 empty] | 90408
|  | Итого сметная прибыль | [6 empty] | 50602
| (справочно) | Итого ФОТ | [6 empty] | 80865
|  | Итого по разделу 1 | [6 empty] | 729702
Раздел 2. ВЛ-0,4кВ
35 | 05-01-054-03 ГЭСН 81-02-05-2020 Минстрой РФ пр. № 871/пр | Бурение скважин диаметром 350 мм вращательным (роторным) способом в грунтах и породах группы 3 | м | 10 | 1 | 10
| 1 | ОТ | [6 empty] | 12858.2
|  | Затраты труда рабочих-строителей; разряд : 4,8 | чел.-ч | 1.3 | 1 | 13 | 989.09 | 1
| 2 | ЭМ |  |  |  |  | 2410.71 | 1 | 24107.1
1 | 91.04.01-077 | Установки и агрегаты буровые на базе автомобилей глубина бурения до 200 м, грузоподъемность до 4 т | маш.-ч. | 0.45 | 1 | 4.5 | 5110.64 | 1 | 22997.88
2 | 91.14.02-001 | Автомобили бортовые, грузоподъемность до 5 т | маш.-ч. | 0.05 | 1 | 0.5 | 2218.31 | 1 | 1109.15
| 3 | в т.ч. ОТМ |  |  |  |  | 492.53 | 1 | 4925.3
|  | Затраты труда машинистов | чел.-ч | 0.5 | 1 | 5 |  | 1 | 4925.3
| 4 | М |  |  |  |  | 114.95 | 1 | 1149.5
3 | 23.3.01.04-0068 | Трубы бесшовные обсадные из стали группы Д и Б с короткой треугольной резьбой, наружный диаметр 351 мм, толщина стенки 10 мм | м | 0.01 | 1 | 0.1 | 11495.37 | 1 | 1149.54
| 02.1.01.01-0001 | Глина | м3 | по проекту
| 01.3.05.38 | Химреагенты | т | по проекту
| 01.4.03.06 | Расход бурового инструмента | компл | по проекту
|  | ЗТ | чел.-ч | 1.3 | 1 | 13
|  | ЗМ | чел.-ч | 0.5 | 1 | 5
|  | Итого по расценке |  |  |  |  | 3811.48 |  | 38114.8
|  | ФОТ | [6 empty] | 17783.5
| К.С. 812/пр-005.1 | НР - Свайные работы для районов Крайнего Севера | % | 123 | 1 | 123 |  |  | 21873.71
| 774/пр-005.1 | СП - Свайные работы для районов Крайнего Севера | % | 70 | 1 | 70 |  |  | 12448.45
|  | Всего по позиции | [6 empty] | 72437
36 | 33-04-001-01 ГЭСН 81-02-33-2020 Минстрой РФ пр. № 171/пр ГЭСН сборник 33 прил. 33.4 п.3.3 Кзтр=1,03 | Установка с помощью механизмов деревянных опор ВЛ 0,38; 6-10 кВ из пропитанных цельных стоек одностоечных. Заготовка деталей опор в условиях строительства, применен коэффициент к оплате и оплате труда рабочих-строителей - 1,03 | шт | 2 | 1 | 2
| 1 | ОТ | [6 empty] | 4210.68
|  | Затраты труда рабочих-строителей; разряд : 3,3 | чел.-ч | 2.51 | 1.03 | 5.1706 | 814.35 | 1
| 2 | ЭМ |  |  |  |  | 332.75 | 1 | 665.5
1 | 91.14.02-001 | Автомобили бортовые, грузоподъемность до 5 т | маш.-ч. | 0.15 | 1 | 0.3 | 2218.31 | 1 | 665.49
| 3 | в т.ч. ОТМ |  |  |  |  | 147.76 | 1 | 295.52
|  | Затраты труда машинистов | чел.-ч | 0.15 | 1 | 0.3 |  | 1 | 295.52
| 4 | М |  |  |  |  | 800.25 | 1 | 1600.5
2 | 01.7.15.06-0111 | Гвозди строительные | т | 0.00023 | 1 | 0.00046 | 162541.46 | 1 | 74.77
3 | 14.4.02.04-0015 | Краска масляная для внутренних работ МА-015, черная густотертая | т | 0.0004 | 1 | 0.0008 | 213143.99 | 1 | 170.52
4 | 14.4.03.04-0001 | Лак каменноугольный, марка А | т | 0.0006 | 1 | 0.0012 | 86698.73 | 1 | 104.04
5 | 14.4.03.03-0102 | Лак битумный БТ-577 | т | 1e-05 | 1 | 2e-05 | 129593.64 | 1 | 2.59
6 | 01.3.01.06-0051 | Смазка солидол жировой Ж | кг | 0.03 | 1 | 0.06 | 97.7 | 1 | 5.86
7 | 01.7.20.08-0051 | Ветошь | кг | 0.02 | 1 | 0.04 | 24.7 | 1 | 0.99
8 | 14.5.06.03-0002 | Паста антисептическая | т | 0.0006 | 1 | 0.0012 | 207010.35 | 1 | 248.41
9 | 20.2.02.04-0006 | Колпачки полиэтиленовые | 100 шт | 0.06 | 1 | 0.12 | 8277.7 | 1 | 993.32
| 11.2.04.06 | Детали опор пропитанные из пиломатериалов хвойных пород | м3 | по проекту
| 22.2.01.04 | Изоляторы штыревые | шт | по проекту
| 22.2.02.09 | Крюки | кг | по проекту
| 22.2.02.23 | Металлические плакаты | шт | 0.1 | 1 | 0.2
|  | ЗТ | чел.-ч | 2.51 | 1.03 | 5.1706
|  | ЗМ | чел.-ч | 0.15 | 1 | 0.3
|  | Итого по расценке |  |  |  |  | 3177.02 |  | 6476.68
|  | ФОТ | [6 empty] | 4506.2
| К.С. 812/пр-002.0 | НР - Линии электропередачи для районов Крайнего Севера | % | 108 | 1 | 108 |  |  | 4866.7
| 774/пр-002.07 | СП - Линии электропередачи для районов Крайнего Севера | % | 60 | 1 | 60 |  |  | 2703.72
|  | Всего по позиции | [6 empty] | 14047
37 | 33-04-001-02 ГЭСН 81-02-33-2020 Минстрой РФ пр. № 171/пр ГЭСН сборник 33 прил. 33.4 п.3.3 Кзтр=1,03 | Установка с помощью механизмов деревянных опор ВЛ 0,38; 6-10 кВ из пропитанных цельных стоек одностоечных с подкосом. Заготовка деталей опор в условиях строительства, применен коэффициент к оплате и оплате труда рабочих-строителей - 1,03 | шт | 2 | 1 | 2
| 1 | ОТ | [6 empty] | 8354.25
|  | Затраты труда рабочих-строителей; разряд : 3,3 | чел.-ч | 4.98 | 1.03 | 10.2588 | 814.35 | 1
| 2 | ЭМ |  |  |  |  | 643.31 | 1 | 1286.62
1 | 91.14.02-001 | Автомобили бортовые, грузоподъемность до 5 т | маш.-ч. | 0.29 | 1 | 0.58 | 2218.31 | 1 | 1286.62
| 3 | в т.ч. ОТМ |  |  |  |  | 285.67 | 1 | 571.34
|  | Затраты труда машинистов | чел.-ч | 0.29 | 1 | 0.58 |  | 1 | 571.34
| 4 | М |  |  |  |  | 800.25 | 1 | 1600.5
2 | 01.7.15.06-0111 | Гвозди строительные | т | 0.00023 | 1 | 0.00046 | 162541.46 | 1 | 74.77
3 | 14.4.02.04-0015 | Краска масляная для внутренних работ МА-015, черная густотертая | т | 0.0004 | 1 | 0.0008 | 213143.99 | 1 | 170.52
4 | 14.4.03.04-0001 | Лак каменноугольный, марка А | т | 0.0006 | 1 | 0.0012 | 86698.73 | 1 | 104.04
5 | 14.4.03.03-0102 | Лак битумный БТ-577 | т | 1e-05 | 1 | 2e-05 | 129593.64 | 1 | 2.59
6 | 01.3.01.06-0051 | Смазка солидол жировой Ж | кг | 0.03 | 1 | 0.06 | 97.7 | 1 | 5.86
7 | 01.7.20.08-0051 | Ветошь | кг | 0.02 | 1 | 0.04 | 24.7 | 1 | 0.99
8 | 14.5.06.03-0002 | Паста антисептическая | т | 0.0006 | 1 | 0.0012 | 207010.35 | 1 | 248.41
9 | 20.2.02.04-0006 | Колпачки полиэтиленовые | 100 шт | 0.06 | 1 | 0.12 | 8277.7 | 1 | 993.32
| 11.2.04.06 | Детали опор пропитанные из пиломатериалов хвойных пород | м3 | по проекту
| 22.2.01.04 | Изоляторы штыревые | шт | по проекту
| 22.2.02.09 | Крюки | кг | по проекту
| 22.2.02.23 | Металлические плакаты | шт | 0.1 | 1 | 0.2
|  | ЗТ | чел.-ч | 4.98 | 1.03 | 10.2588
|  | ЗМ | чел.-ч | 0.29 | 1 | 0.58
|  | Итого по расценке |  |  |  |  | 5499.02 |  | 11241.37
|  | ФОТ | [6 empty] | 8925.59
| К.С. 812/пр-002.0 | НР - Линии электропередачи для районов Крайнего Севера | % | 108 | 1 | 108 |  |  | 9639.63
| 774/пр-002.07 | СП - Линии электропередачи для районов Крайнего Севера | % | 60 | 1 | 60 |  |  | 5355.35
|  | Всего по позиции | [6 empty] | 26236
38 | СТООО | Энерголес | м3 | 2.646 | 1 | 2.646 | 27462.78 | 1 | 72666.52
|  | Всего по позиции | [6 empty] | 72667
39 | СТООО | Доставка энерголеса на объект | маш.-час. | 4 | 1 | 4 | 3194.33 | 1 | 12777.32
|  | Всего по позиции | [6 empty] | 12777
40 | 33-04-016-01 ГЭСН 81-02-33-2020 Минстрой РФ пр. № 871/пр | Развозка конструкций и материалов опор ВЛ 0,38-10 кВ по трассе одностоечных деревянных опор | шт | 4 | 1 | 4
| 1 | ОТ | [6 empty] | 601.36
|  | Затраты труда рабочих-строителей; разряд : 2,5 | чел.-ч | 0.2 | 1 | 0.8 | 751.7 | 1
| 2 | ЭМ |  |  |  |  | 267.49 | 1 | 1069.96
1 | 91.15.01-001 | Прицепы тракторные 2 т | маш.-ч. | 0.11 | 1 | 0.44 | 73.78 | 1 | 32.46
2 | 91.15.03-014 | Тракторы на пневмоколесном ходу, мощность 59 кВт (80 л.с.) | маш.-ч. | 0.11 | 1 | 0.44 | 2357.88 | 1 | 1037.47
| 3 | в т.ч. ОТМ |  |  |  |  | 108.36 | 1 | 433.44
|  | Затраты труда машинистов | чел.-ч | 0.11 | 1 | 0.44 |  | 1 | 433.44
|  | ЗТ | чел.-ч | 0.2 | 1 | 0.8
|  | ЗМ | чел.-ч | 0.11 | 1 | 0.44
|  | Итого по расценке |  |  |  |  | 417.83 |  | 1671.32
|  | ФОТ | [6 empty] | 1034.8
| К.С. 812/пр-002.0 | НР - Линии электропередачи для районов Крайнего Севера | % | 108 | 1 | 108 |  |  | 1117.58
| 774/пр-002.07 | СП - Линии электропередачи для районов Крайнего Севера | % | 60 | 1 | 60 |  |  | 620.88
|  | Всего по позиции | [6 empty] | 3410
41 | 33-04-016-05 ГЭСН 81-02-33-2020 Минстрой РФ пр. № 871/пр | Развозка конструкций и материалов опор ВЛ 0,38-10 кВ по трассе материалов оснастки одностоечных опор | шт | 4 | 1 | 4
| 1 | ОТ | [6 empty] | 751.72
|  | Затраты труда рабочих-строителей; разряд : 2,5 | чел.-ч | 0.25 | 1 | 1 | 751.7 | 1
| 2 | ЭМ |  |  |  |  | 340.43 | 1 | 1361.72
1 | 91.15.01-001 | Прицепы тракторные 2 т | маш.-ч. | 0.14 | 1 | 0.56 | 73.78 | 1 | 41.32
2 | 91.15.03-014 | Тракторы на пневмоколесном ходу, мощность 59 кВт (80 л.с.) | маш.-ч. | 0.14 | 1 | 0.56 | 2357.88 | 1 | 1320.41
| 3 | в т.ч. ОТМ |  |  |  |  | 137.91 | 1 | 551.64
|  | Затраты труда машинистов | чел.-ч | 0.14 | 1 | 0.56 |  | 1 | 551.64
|  | ЗТ | чел.-ч | 0.25 | 1 | 1
|  | ЗМ | чел.-ч | 0.14 | 1 | 0.56
|  | Итого по расценке |  |  |  |  | 528.36 |  | 2113.44
|  | ФОТ | [6 empty] | 1303.36
| К.С. 812/пр-002.0 | НР - Линии электропередачи для районов Крайнего Севера | % | 108 | 1 | 108 |  |  | 1407.63
| 774/пр-002.07 | СП - Линии электропередачи для районов Крайнего Севера | % | 60 | 1 | 60 |  |  | 782.02
|  | Всего по позиции | [6 empty] | 4303
42 | СТRS24.RU | Крышка SP19 | шт | 4 | 1 | 4 | 330.99 | 1 | 1323.96
|  | Всего по позиции | [6 empty] | 1324
43 | СТRS24.RU | Крюк сквозной SOT21.01 | шт | 4 | 1 | 4 | 706.86 | 1 | 2827.44
|  | Всего по позиции | [6 empty] | 2827
44 | СТRS24.RU | Гайка крюкообразная PD2.2 | шт | 8 | 1 | 8 | 572.78 | 1 | 4582.24
|  | Всего по позиции | [6 empty] | 4582
45 | СТRS24.RU | Зажим анкерный SO234S | шт | 8 | 1 | 8 | 2139.28 | 1 | 17114.24
|  | Всего по позиции | [6 empty] | 17114
46 | СТRS24.RU | Зажим поддерживающий SO130 | шт | 4 | 1 | 4 | 3014.44 | 1 | 12057.76
|  | Всего по позиции | [6 empty] | 12058
47 | СТRS24.RU | Таблички на опоры | шт | 12 | 1 | 12 | 700 | 1 | 8400
|  | Всего по позиции | [6 empty] | 8400
48 | СТЦЕНА | Шпильки | шт | 2 | 1 | 2 | 1400 | 1 | 2800
|  | Всего по позиции | [6 empty] | 2800
49 | СТЦЕНА | Шайбы | шт | 4 | 1 | 4 | 163.54 | 1 | 654.16
|  | Всего по позиции | [6 empty] | 654
50 | СТЦЕНА | Гайки | шт | 4 | 1 | 4 | 327.08 | 1 | 1308.32
|  | Всего по позиции | [6 empty] | 1308
51 | СТЦЕНА | Бандаж | шт | 7.992 | 1 | 7.992 | 100.05 | 1 | 799.6
|  | Всего по позиции | [6 empty] | 800
52 | СТЖЕЛДОРЭКСПЕДИЦИЯ | Доставка арматуры и кабеля(Москва - Магадан) | шт | 1 | 1 | 1 | 17971 | 1 | 17971
|  | Всего по позиции | [6 empty] | 17971
|  | Итого прямые затраты по разделу 2 | [6 empty] | 214899
в том числе :
|  | Оплата труда | [6 empty] | 26776
|  | Эксплуатация машин и механизмов | [6 empty] | 28491
|  | Материальные ресурсы | [6 empty] | 159634
|  | Итого накладные расходы | [6 empty] | 38907
|  | Итого сметная прибыль | [6 empty] | 21910
| (справочно) | Итого ФОТ | [6 empty] | 33553
|  | Итого по разделу 2 | [6 empty] | 275716
|  | Всего прямые затраты по cмете | [6 empty] | 803591
в том числе :
|  | Оплата труда | [6 empty] | 93485
|  | Эксплуатация машин и механизмов | [6 empty] | 78055
|  | Материальные ресурсы | [6 empty] | 588970
|  | Всего оборудование | [6 empty] | 43083
|  | Всего накладные расходы | [6 empty] | 129315
|  | Всего сметная прибыль | [6 empty] | 72512
| (справочно) | Итого ФОТ | [6 empty] | 114418
|  | ВСЕГО по cмете | [6 empty] | 1005418
|  | ВСЕГО строительные работы (с учетом перевозки) | [6 empty] | 385165
|  | ВСЕГО монтажные работы (с учетом перевозки) | [6 empty] | 577170
|  | ВСЕГО оборудование по cмете | [6 empty] | 43083
|  | Непредвиденные расходы | 3% | [5 empty] | 30162.54
|  | ВСЕГО по cмете | [6 empty] | 1035580.54
|  | Зимнее удорожание | 6.1% | [5 empty] | 63170.4129
|  | ВСЕГО по cмете | [6 empty] | 1098750.9529
|  | НДС | 20% | [5 empty] | 219750.1906
|  | ВСЕГО по cмете | [6 empty] | 1318501.1435